## Inndata
therm-x2® radiatorer
| Turvannstemperatur: |  | 75 | °C
| Returvannstemperatur: |  | 65 | °C
| Romtemperatur: |  | 20 | °C
| Ønsket trykkfall |  | 10 | kPa
Klikk på fanene under for å se effektene til ønsket radiator
Laget og utviklet av Variant VVS Norge AS
Regnearket er satt opp for Microsoft Office Excel 2010
Versjon: 2.0

## Profil - Effekt
Kermi therm-x2® Profil-K/-V/-VM
Avgitt effekt i Watt
Turvannstemperatur: | [5 empty] | 75 | °C
Returvannstemperatur: | [5 empty] | 65 | °C
Romtemperatur: | [5 empty] | 20 | °C
Høyde (mm) | [5 empty] | 200** |  |  |  |  | 300 |  |  |  |  | 400
| Typ | [7 empty] | 22 | 33 | 10* | 11* | 12 | 22 | 33 | 10* | 11* | 12 | 22 | 33
Lengde (mm) | Watt / m 75/65°C | [7 empty] | 678 | 998 | 335 | 551 | 720 | 959 | 1300 | 425 | 697 | 894 | 1207 | 1633
400 | W | 75 | / | 65 | °C | [5 empty] | 134 | 220.4 | 288 | 383.6 | 520 | 170 | 278.8 | 357.6 | 482.8 | 653.2
500 | W | 75 | / | 65 | °C | [5 empty] | 167.5 | 275.5 | 360 | 479.5 | 650 | 212.5 | 348.5 | 447 | 603.5 | 816.5
600 | W | 75 | / | 65 | °C |  |  |  | 406.8 | 598.8 | 201 | 330.6 | 432 | 575.4 | 780 | 255 | 418.2 | 536.4 | 724.2 | 979.8
700 | W | 75 | / | 65 | °C |  |  |  | 474.6 | 698.6 | 234.5 | 385.7 | 504 | 671.3 | 910 | 297.5 | 487.9 | 625.8 | 844.9 | 1143.1
800 | W | 75 | / | 65 | °C |  |  |  | 542.4 | 798.4 | 268 | 440.8 | 576 | 767.2 | 1040 | 340 | 557.6 | 715.2 | 965.6 | 1306.4
900 | W | 75 | / | 65 | °C |  |  |  | 610.2 | 898.2 | 301.5 | 495.9 | 648 | 863.1 | 1170 | 382.5 | 627.3 | 804.6 | 1086.3 | 1469.7
1000 | W | 75 | / | 65 | °C |  |  |  | 678 | 998 | 335 | 551 | 720 | 959 | 1300 | 425 | 697 | 894 | 1207 | 1633
1100 | W | 75 | / | 65 | °C |  |  |  | 745.8 | 1097.8 | 368.5 | 606.1 | 792 | 1054.9 | 1430 | 467.5 | 766.7 | 983.4 | 1327.7 | 1796.3
1200 | W | 75 | / | 65 | °C |  |  |  | 813.6 | 1197.6 | 402 | 661.2 | 864 | 1150.8 | 1560 | 510 | 836.4 | 1072.8 | 1448.4 | 1959.6
1300 | W | 75 | / | 65 | °C |  |  |  | 881.4 | 1297.4 | 435.5 | 716.3 | 936 | 1246.7 | 1690 | 552.5 | 906.1 | 1162.2 | 1569.1 | 2122.9
1400 | W | 75 | / | 65 | °C |  |  |  | 949.2 | 1397.2 | 469 | 771.4 | 1008 | 1342.6 | 1820 | 595 | 975.8 | 1251.6 | 1689.8 | 2286.2
1600 | W | 75 | / | 65 | °C |  |  |  | 1084.8 | 1596.8 | 536 | 881.6 | 1152 | 1534.4 | 2080 | 680 | 1115.2 | 1430.4 | 1931.2 | 2612.8
1800 | W | 75 | / | 65 | °C |  |  |  | 1220.4 | 1796.4 | 603 | 991.8 | 1296 | 1726.2 | 2340 | 765 | 1254.6 | 1609.2 | 2172.6 | 2939.4
2000 | W | 75 | / | 65 | °C |  |  |  | 1356 | 1996 | 670 | 1102 | 1440 | 1918 | 2600 | 850 | 1394 | 1788 | 2414 | 3266
2300 | W | 75 | / | 65 | °C |  |  |  | 1559.4 | 2295.4 | 770.5 | 1267.3 | 1656 | 2205.7 | 2990 | 977.5 | 1603.1 | 2056.2 | 2776.1 | 3755.9
2600 | W | 75 | / | 65 | °C |  |  |  | 1762.8 | 2594.8 | 871 | 1432.6 | 1872 | 2493.4 | 3380 | 1105 | 1812.2 | 2324.4 | 3138.2 | 4245.8
3000 | W | 75 | / | 65 | °C |  |  |  | 2034 | 2994 | 1005 | 1653 | 2160 | 2877 | 3900 | 1275 | 2091 | 2682 | 3621 | 4899
Høyde (mm) | [5 empty] | 500 |  |  |  |  | 600 |  |  |  |  | 900
| Typ |  |  |  |  | 10* | 11* | 12 | 22 | 33 | 10* | 11* | 12 | 22 | 33 | 10* | 11* | 12 | 22 | 33
Lengde (mm) | Watt / m 75/65°C |  |  |  |  | 514 | 840 | 1063 | 1441 | 1944 | 602 | 979 | 1229 | 1666 | 2236 | 872 | 1390 | 1723 | 2295 | 3023
400 | W | 75 | / | 65 | °C | 205.6 | 336 | 425.2 | 576.4 | 777.6 | 240.8 | 391.6 | 491.6 | 666.4 | 894.4 | 348.8 | 556 | 689.2 | 918 | 1209.2
500 | W | 75 | / | 65 | °C | 257 | 420 | 531.5 | 720.5 | 972 | 301 | 489.5 | 614.5 | 833 | 1118 | 436 | 695 | 861.5 | 1147.5 | 1511.5
600 | W | 75 | / | 65 | °C | 308.4 | 504 | 637.8 | 864.6 | 1166.4 | 361.2 | 587.4 | 737.4 | 999.6 | 1341.6 | 523.2 | 834 | 1033.8 | 1377 | 1813.8
700 | W | 75 | / | 65 | °C | 359.8 | 588 | 744.1 | 1008.7 | 1360.8 | 421.4 | 685.3 | 860.3 | 1166.2 | 1565.2 | 610.4 | 973 | 1206.1 | 1606.5 | 2116.1
800 | W | 75 | / | 65 | °C | 411.2 | 672 | 850.4 | 1152.8 | 1555.2 | 481.6 | 783.2 | 983.2 | 1332.8 | 1788.8 | 697.6 | 1112 | 1378.4 | 1836 | 2418.4
900 | W | 75 | / | 65 | °C | 462.6 | 756 | 956.7 | 1296.9 | 1749.6 | 541.8 | 881.1 | 1106.1 | 1499.4 | 2012.4 | 784.8 | 1251 | 1550.7 | 2065.5 | 2720.7
1000 | W | 75 | / | 65 | °C | 514 | 840 | 1063 | 1441 | 1944 | 602 | 979 | 1229 | 1666 | 2236 | 872 | 1390 | 1723 | 2295 | 3023
1100 | W | 75 | / | 65 | °C | 565.4 | 924 | 1169.3 | 1585.1 | 2138.4 | 662.2 | 1076.9 | 1351.9 | 1832.6 | 2459.6 | 959.2 | 1529 | 1895.3 | 2524.5 | 3325.3
1200 | W | 75 | / | 65 | °C | 616.8 | 1008 | 1275.6 | 1729.2 | 2332.8 | 722.4 | 1174.8 | 1474.8 | 1999.2 | 2683.2 | 1046.4 | 1668 | 2067.6 | 2754 | 3627.6
1300 | W | 75 | / | 65 | °C | 668.2 | 1092 | 1381.9 | 1873.3 | 2527.2 | 782.6 | 1272.7 | 1597.7 | 2165.8 | 2906.8 | 1133.6 | 1807 | 2239.9 | 2983.5 | 3929.9
1400 | W | 75 | / | 65 | °C | 719.6 | 1176 | 1488.2 | 2017.4 | 2721.6 | 842.8 | 1370.6 | 1720.6 | 2332.4 | 3130.4 | 1220.8 | 1946 | 2412.2 | 3213 | 4232.2
1600 | W | 75 | / | 65 | °C | 822.4 | 1344 | 1700.8 | 2305.6 | 3110.4 | 963.2 | 1566.4 | 1966.4 | 2665.6 | 3577.6 | 1395.2 | 2224 | 2756.8 | 3672 | 4836.8
1800 | W | 75 | / | 65 | °C | 925.2 | 1512 | 1913.4 | 2593.8 | 3499.2 | 1083.6 | 1762.2 | 2212.2 | 2998.8 | 4024.8 | 1569.6 | 2502 | 3101.4 | 4131 | 5441.4
2000 | W | 75 | / | 65 | °C | 1028 | 1680 | 2126 | 2882 | 3888 | 1204 | 1958 | 2458 | 3332 | 4472 | 1744 | 2780 | 3446 | 4590 | 6046
2300 | W | 75 | / | 65 | °C | 1182.2 | 1932 | 2444.9 | 3314.3 | 4471.2 | 1384.6 | 2251.7 | 2826.7 | 3831.8 | 5142.8 | 2005.6 | 3197 | 3962.9 | 5278.5 | 6952.9
2600 | W | 75 | / | 65 | °C | 1336.4 | 2184 | 2763.8 | 3746.6 | 5054.4 | 1565.2 | 2545.4 | 3195.4 | 4331.6 | 5813.6 | 2267.2 | 3614 | 4479.8 | 5967 | 7859.8
3000 | W | 75 | / | 65 | °C | 1542 | 2520 | 3189 | 4323 | 5832 | 1806 | 2937 | 3687 | 4998 | 6708 | 2616 | 4170 | 5169 | 6885 | 9069
* Uten therm-x2 funksjon
** Uten therm-x2 funksjon og kun i Profil-K og -V

## Plan og Line - Effekt
Kermi therm-x2® Plan-/Line-K/-V/-VM
Avgitt effekt i Watt
Turvannstemperatur: | [5 empty] | 75 | °C
Returvannstemperatur: | [5 empty] | 65 | °C
Romtemperatur: | [5 empty] | 20 | °C
Høyde (mm) | [5 empty] | 205** |  |  |  |  | 305 |  |  |  |  | 405
| Typ | [7 empty] | 22 | 33 | 10* | 11* | 12 | 22 | 33 | 10* | 11* | 12 | 22 | 33
Lengde (mm) | Watt / m 75/65°C | [7 empty] | 653 | 971 | 288 | 487 | 657 | 902 | 1256 | 369 | 619 | 805 | 1125 | 1599
405 | W | 75 | / | 65 | °C | [5 empty] | 116.64 | 197.235 | 266.085 | 365.31 | 508.68 | 149.445 | 250.695 | 326.025 | 455.625 | 647.595
505 | W | 75 | / | 65 | °C | [5 empty] | 145.44 | 245.935 | 331.785 | 455.51 | 634.28 | 186.345 | 312.595 | 406.525 | 568.125 | 807.495
605 | W | 75 | / | 65 | °C |  |  |  | 395.065 | 587.455 | 174.24 | 294.635 | 397.485 | 545.71 | 759.88 | 223.245 | 374.495 | 487.025 | 680.625 | 967.395
705 | W | 75 | / | 65 | °C |  |  |  | 460.365 | 684.555 | 203.04 | 343.335 | 463.185 | 635.91 | 885.48 | 260.145 | 436.395 | 567.525 | 793.125 | 1127.295
805 | W | 75 | / | 65 | °C |  |  |  | 525.665 | 781.655 | 231.84 | 392.035 | 528.885 | 726.11 | 1011.08 | 297.045 | 498.295 | 648.025 | 905.625 | 1287.195
905 | W | 75 | / | 65 | °C |  |  |  | 590.965 | 878.755 | 260.64 | 440.735 | 594.585 | 816.31 | 1136.68 | 333.945 | 560.195 | 728.525 | 1018.125 | 1447.095
1005 | W | 75 | / | 65 | °C |  |  |  | 656.265 | 975.855 | 289.44 | 489.435 | 660.285 | 906.51 | 1262.28 | 370.845 | 622.095 | 809.025 | 1130.625 | 1606.995
1105 | W | 75 | / | 65 | °C |  |  |  | 721.565 | 1072.955 | 318.24 | 538.135 | 725.985 | 996.71 | 1387.88 | 407.745 | 683.995 | 889.525 | 1243.125 | 1766.895
1205 | W | 75 | / | 65 | °C |  |  |  | 786.865 | 1170.055 | 347.04 | 586.835 | 791.685 | 1086.91 | 1513.48 | 444.645 | 745.895 | 970.025 | 1355.625 | 1926.795
1305 | W | 75 | / | 65 | °C |  |  |  | 852.165 | 1267.155 | 375.84 | 635.535 | 857.385 | 1177.11 | 1639.08 | 481.545 | 807.795 | 1050.525 | 1468.125 | 2086.695
1405 | W | 75 | / | 65 | °C |  |  |  | 917.465 | 1364.255 | 404.64 | 684.235 | 923.085 | 1267.31 | 1764.68 | 518.445 | 869.695 | 1131.025 | 1580.625 | 2246.595
1605 | W | 75 | / | 65 | °C |  |  |  | 1048.065 | 1558.455 | 462.24 | 781.635 | 1054.485 | 1447.71 | 2015.88 | 592.245 | 993.495 | 1292.025 | 1805.625 | 2566.395
1805 | W | 75 | / | 65 | °C |  |  |  | 1178.665 | 1752.655 | 519.84 | 879.035 | 1185.885 | 1628.11 | 2267.08 | 666.045 | 1117.295 | 1453.025 | 2030.625 | 2886.195
2005 | W | 75 | / | 65 | °C |  |  |  | 1309.265 | 1946.855 | 577.44 | 976.435 | 1317.285 | 1808.51 | 2518.28 | 739.845 | 1241.095 | 1614.025 | 2255.625 | 3205.995
2305 | W | 75 | / | 65 | °C |  |  |  | 1505.165 | 2238.155 | 663.84 | 1122.535 | 1514.385 | 2079.11 | 2895.08 | 850.545 | 1426.795 | 1855.525 | 2593.125 | 3685.695
2605 | W | 75 | / | 65 | °C |  |  |  | 1701.065 | 2529.455 | 750.24 | 1268.635 | 1711.485 | 2349.71 | 3271.88 | 961.245 | 1612.495 | 2097.025 | 2930.625 | 4165.395
3005 | W | 75 | / | 65 | °C |  |  |  | 1962.265 | 2917.855 | 865.44 | 1463.435 | 1974.285 | 2710.51 | 3774.28 | 1108.845 | 1860.095 | 2419.025 | 3380.625 | 4804.995
Høyde (mm) | [5 empty] | 505 |  |  |  |  | 605 |  |  |  |  | 905
| Typ |  |  |  |  | 10* | 11* | 12 | 22 | 33 | 10* | 11* | 12 | 22 | 33 | 10* | 11* | 12 | 22 | 33
Lengde (mm) | Watt / m 75/65°C |  |  |  |  | 447 | 749 | 954 | 1339 | 1918 | 524 | 878 | 1106 | 1549 | 2215 | 747 | 1265 | 1599 | 2164 | 2989
405 | W | 75 | / | 65 | °C | 181.035 | 303.345 | 386.37 | 542.295 | 776.79 | 212.22 | 355.59 | 447.93 | 627.345 | 897.075 | 302.535 | 512.325 | 647.595 | 876.42 | 1210.545
505 | W | 75 | / | 65 | °C | 225.735 | 378.245 | 481.77 | 676.195 | 968.59 | 264.62 | 443.39 | 558.53 | 782.245 | 1118.575 | 377.235 | 638.825 | 807.495 | 1092.82 | 1509.445
605 | W | 75 | / | 65 | °C | 270.435 | 453.145 | 577.17 | 810.095 | 1160.39 | 317.02 | 531.19 | 669.13 | 937.145 | 1340.075 | 451.935 | 765.325 | 967.395 | 1309.22 | 1808.345
705 | W | 75 | / | 65 | °C | 315.135 | 528.045 | 672.57 | 943.995 | 1352.19 | 369.42 | 618.99 | 779.73 | 1092.045 | 1561.575 | 526.635 | 891.825 | 1127.295 | 1525.62 | 2107.245
805 | W | 75 | / | 65 | °C | 359.835 | 602.945 | 767.97 | 1077.895 | 1543.99 | 421.82 | 706.79 | 890.33 | 1246.945 | 1783.075 | 601.335 | 1018.325 | 1287.195 | 1742.02 | 2406.145
905 | W | 75 | / | 65 | °C | 404.535 | 677.845 | 863.37 | 1211.795 | 1735.79 | 474.22 | 794.59 | 1000.93 | 1401.845 | 2004.575 | 676.035 | 1144.825 | 1447.095 | 1958.42 | 2705.045
1005 | W | 75 | / | 65 | °C | 449.235 | 752.745 | 958.77 | 1345.695 | 1927.59 | 526.62 | 882.39 | 1111.53 | 1556.745 | 2226.075 | 750.735 | 1271.325 | 1606.995 | 2174.82 | 3003.945
1105 | W | 75 | / | 65 | °C | 493.935 | 827.645 | 1054.17 | 1479.595 | 2119.39 | 579.02 | 970.19 | 1222.13 | 1711.645 | 2447.575 | 825.435 | 1397.825 | 1766.895 | 2391.22 | 3302.845
1205 | W | 75 | / | 65 | °C | 538.635 | 902.545 | 1149.57 | 1613.495 | 2311.19 | 631.42 | 1057.99 | 1332.73 | 1866.545 | 2669.075 | 900.135 | 1524.325 | 1926.795 | 2607.62 | 3601.745
1305 | W | 75 | / | 65 | °C | 583.335 | 977.445 | 1244.97 | 1747.395 | 2502.99 | 683.82 | 1145.79 | 1443.33 | 2021.445 | 2890.575 | 974.835 | 1650.825 | 2086.695 | 2824.02 | 3900.645
1405 | W | 75 | / | 65 | °C | 628.035 | 1052.345 | 1340.37 | 1881.295 | 2694.79 | 736.22 | 1233.59 | 1553.93 | 2176.345 | 3112.075 | 1049.535 | 1777.325 | 2246.595 | 3040.42 | 4199.545
1605 | W | 75 | / | 65 | °C | 717.435 | 1202.145 | 1531.17 | 2149.095 | 3078.39 | 841.02 | 1409.19 | 1775.13 | 2486.145 | 3555.075 | 1198.935 | 2030.325 | 2566.395 | 3473.22 | 4797.345
1805 | W | 75 | / | 65 | °C | 806.835 | 1351.945 | 1721.97 | 2416.895 | 3461.99 | 945.82 | 1584.79 | 1996.33 | 2795.945 | 3998.075 | 1348.335 | 2283.325 | 2886.195 | 3906.02 | 5395.145
2005 | W | 75 | / | 65 | °C | 896.235 | 1501.745 | 1912.77 | 2684.695 | 3845.59 | 1050.62 | 1760.39 | 2217.53 | 3105.745 | 4441.075 | 1497.735 | 2536.325 | 3205.995 | 4338.82 | 5992.945
2305 | W | 75 | / | 65 | °C | 1030.335 | 1726.445 | 2198.97 | 3086.395 | 4420.99 | 1207.82 | 2023.79 | 2549.33 | 3570.445 | 5105.575 | 1721.835 | 2915.825 | 3685.695 | 4988.02 | 6889.645
2605 | W | 75 | / | 65 | °C | 1164.435 | 1951.145 | 2485.17 | 3488.095 | 4996.39 | 1365.02 | 2287.19 | 2881.13 | 4035.145 | 5770.075 | 1945.935 | 3295.325 | 4165.395 | 5637.22 | 7786.345
3005 | W | 75 | / | 65 | °C | 1343.235 | 2250.745 | 2866.77 | 4023.695 | 5763.59 | 1574.62 | 2638.39 | 3323.53 | 4654.745 | 6656.075 | 2244.735 | 3801.325 | 4804.995 | 6502.82 | 8981.945
* Uten therm-x2 funksjon
** Uten therm-x2 funksjon og kun i Profil-K og -V

## Plan Hygiene - Effekt
Kermi therm-x2® Plan-/Line-K/-V-Hygiene
Avgitt effekt i Watt
Turvannstemperatur: | [5 empty] | 75 | °C
Returvannstemperatur: | [5 empty] | 65 | °C
Romtemperatur: | [5 empty] | 20 | °C
Høyde (mm) | [5 empty] | 305 |  |  | 405 |  |  | 505 |  |  | 605 |  |  | 905
| Typ |  |  |  |  | 10* | 20 | 30 | 10* | 20 | 30 | 10* | 20 | 30 | 10* | 20 | 30 | 10* | 20 | 30
Lengde (mm) | Watt / m 75/65°C |  |  |  |  | 288 | 538 | 776 | 369 | 674 | 961 | 447 | 806 | 1141 | 524 | 937 | 1321 | 747 | 1328 | 1868
405 | W | 75 | / | 65 | °C | 116.64 | 217.89 | 314.28 | 149.445 | 272.97 | 389.205 | 181.035 | 326.43 | 462.105 | 212.22 | 379.485 | 535.005 | 302.535 | 537.84 | 756.54
505 | W | 75 | / | 65 | °C | 145.44 | 271.69 | 391.88 | 186.345 | 340.37 | 485.305 | 225.735 | 407.03 | 576.205 | 264.62 | 473.185 | 667.105 | 377.235 | 670.64 | 943.34
605 | W | 75 | / | 65 | °C | 174.24 | 325.49 | 469.48 | 223.245 | 407.77 | 581.405 | 270.435 | 487.63 | 690.305 | 317.02 | 566.885 | 799.205 | 451.935 | 803.44 | 1130.14
705 | W | 75 | / | 65 | °C | 203.04 | 379.29 | 547.08 | 260.145 | 475.17 | 677.505 | 315.135 | 568.23 | 804.405 | 369.42 | 660.585 | 931.305 | 526.635 | 936.24 | 1316.94
805 | W | 75 | / | 65 | °C | 231.84 | 433.09 | 624.68 | 297.045 | 542.57 | 773.605 | 359.835 | 648.83 | 918.505 | 421.82 | 754.285 | 1063.405 | 601.335 | 1069.04 | 1503.74
905 | W | 75 | / | 65 | °C | 260.64 | 486.89 | 702.28 | 333.945 | 609.97 | 869.705 | 404.535 | 729.43 | 1032.605 | 474.22 | 847.985 | 1195.505 | 676.035 | 1201.84 | 1690.54
1005 | W | 75 | / | 65 | °C | 288 | 538 | 776 | 369 | 674 | 961 | 447 | 806 | 1141 | 524 | 937 | 1321 | 747 | 1328 | 1868
1105 | W | 75 | / | 65 | °C | 318.24 | 594.49 | 857.48 | 407.745 | 744.77 | 1061.905 | 493.935 | 890.63 | 1260.805 | 579.02 | 1035.385 | 1459.705 | 825.435 | 1467.44 | 2064.14
1205 | W | 75 | / | 65 | °C | 347.04 | 648.29 | 935.08 | 444.645 | 812.17 | 1158.005 | 538.635 | 971.23 | 1374.905 | 631.42 | 1129.085 | 1591.805 | 900.135 | 1600.24 | 2250.94
1305 | W | 75 | / | 65 | °C | 375.84 | 702.09 | 1012.68 | 481.545 | 879.57 | 1254.105 | 583.335 | 1051.83 | 1489.005 | 683.82 | 1222.785 | 1723.905 | 974.835 | 1733.04 | 2437.74
1405 | W | 75 | / | 65 | °C | 404.64 | 755.89 | 1090.28 | 518.445 | 946.97 | 1350.205 | 628.035 | 1132.43 | 1603.105 | 736.22 | 1316.485 | 1856.005 | 1049.535 | 1865.84 | 2624.54
1605 | W | 75 | / | 65 | °C | 462.24 | 863.49 | 1245.48 | 592.245 | 1081.77 | 1542.405 | 717.435 | 1293.63 | 1831.305 | 841.02 | 1503.885 | 2120.205 | 1198.935 | 2131.44 | 2998.14
1805 | W | 75 | / | 65 | °C | 519.84 | 971.09 | 1400.68 | 666.045 | 1216.57 | 1734.605 | 806.835 | 1454.83 | 2059.505 | 945.82 | 1691.285 | 2384.405 | 1348.335 | 2397.04 | 3371.74
2005 | W | 75 | / | 65 | °C | 577.44 | 1078.69 | 1555.88 | 739.845 | 1351.37 | 1926.805 | 896.235 | 1616.03 | 2287.705 | 1050.62 | 1878.685 | 2648.605 | 1497.735 | 2662.64 | 3745.34
2305 | W | 75 | / | 65 | °C | 663.84 | 1240.09 | 1788.68 | 850.545 | 1553.57 | 2215.105 | 1030.335 | 1857.83 | 2630.005 | 1207.82 | 2159.785 | 3044.905 | 1721.835 | 3061.04 | 4305.74
2605 | W | 75 | / | 65 | °C | 750.24 | 1401.49 | 2021.48 | 961.245 | 1755.77 | 2503.405 | 1164.435 | 2099.63 | 2972.305 | 1365.02 | 2440.885 | 3441.205 | 1945.935 | 3459.44 | 4866.14
3005 | W | 75 | / | 65 | °C | 865.44 | 1616.69 | 2331.88 | 1108.845 | 2025.37 | 2887.805 | 1343.235 | 2422.03 | 3428.705 | 1574.62 | 2815.685 | 3969.605 | 2244.735 | 3990.64 | 5613.34
* Uten therm-x2 funksjon

## Verteo - Effekt
Kermi Verteo®-Profil/-Plan/-Line
Avgitt effekt i Watt
Turvannstemperatur: | [5 empty] | 75 | °C
Returvannstemperatur: | [5 empty] | 65 | °C
Romtemperatur: | [5 empty] | 20 | °C
Verteo®-Profil
Høyde (mm) | [7 empty] | 1600 |  |  |  | 1800 |  |  |  | 2000
| Type | [6 empty] | 10 | 20 | 21 | 22 | 10 | 20 | 21 | 22 | 10 | 20 | 21 | 22
Lengde (mm)
300 | W | 75 | / | 65 | °C |  |  |  | 725 | 756 | 1001 |  | 831 | 862 | 1101 |  | 890 | 921 | 1196
400 | W | 75 | / | 65 | °C |  |  | 673 | 965 | 1087 | 1411 | 746 | 1097 | 1201 | 1548 | 813 | 1174 | 1319 | 1676
500 | W | 75 | / | 65 | °C |  |  | 842 | 1188 | 1342 | 1747 | 933 | 1363 | 1483 | 1916 | 1016 | 1458 | 1629 | 2075
600 | W | 75 | / | 65 | °C |  |  | 1010 | 1419 | 1594 | 2080 | 1119 | 1628 | 1761 | 2281 | 1219 | 1742 | 1935 | 2471
700 | W | 75 | / | 65 | °C |  |  | 1178 | 1651 | 1844 | 2410 | 1306 | 1894 | 2037 | 2644 | 1422 | 2026 | 2238 | 2863
800 | W | 75 | / | 65 | °C |  |  |  | 1882 | 2069 | 2647 |  | 2159 | 2274 | 2911 |  | 2311 | 2479 | 3163
Høyde (mm) | [11 empty] | 2200 |  |  |  | 2400
| Type | [10 empty] | 10 | 20 | 21 | 22 | 10 | 20 | 21 | 22
Lengde (mm)
300 | W | 75 | / | 65 | °C | [7 empty] | 965 | 996 | 1287 |  | 1016 | 1057 | 1375
400 | W | 75 | / | 65 | °C | [6 empty] | 903 | 1274 | 1442 | 1797 |  | 1341 | 1554 | 1824
500 | W | 75 | / | 65 | °C | [6 empty] | 1129 | 1582 | 1781 | 2224 |  | 1665 | 1919 | 2275
600 | W | 75 | / | 65 | °C | [6 empty] | 1355 | 1890 | 2116 | 2648 |  | 1990 | 2149 | 2727
700 | W | 75 | / | 65 | °C | [6 empty] | 1581 | 2199 | 2447 | 3069 |  | 2315 | 2521 | 3181
800 | W | 75 | / | 65 | °C | [7 empty] | 2507 | 2686 | 3405 |  | 2639 | 2895 | 3636
Verteo®-Plan/-Line
Høyde (mm) | [7 empty] | 1600 |  |  |  | 1800 |  |  |  | 2000
| Type | [6 empty] | 10 | 20 | 21 | 22 | 10 | 20 | 21 | 22 | 10 | 20 | 21 | 22
Lengde (mm)
300 | W | 75 | / | 65 | °C |  |  |  | 658 | 698 | 925 |  | 757 | 764 | 1018 |  | 819 | 830 | 1106
400 | W | 75 | / | 65 | °C |  |  |  | 868 | 1018 | 1324 |  | 986 | 1117 | 1453 |  | 1081 | 1209 | 1576
500 | W | 75 | / | 65 | °C |  |  |  | 1078 | 1254 | 1638 |  | 1225 | 1376 | 1798 |  | 1343 | 1489 | 1950
600 | W | 75 | / | 65 | °C |  |  |  | 1289 | 1487 | 1950 |  | 1464 | 1632 | 2140 |  | 1604 | 1766 | 2321
700 | W | 75 | / | 65 | °C |  |  |  | 1499 | 1718 | 2259 |  | 1703 | 1885 | 2480 |  | 1866 | 2040 | 2689
800 | W | 75 | / | 65 | °C |  |  |  | 1709 | 1867 | 2528 |  | 1941 | 2043 | 2781 |  | 2128 | 2221 | 3023
Høyde (mm) | [11 empty] | 2200 |  |  |  | 2400
| Type | [10 empty] | 10 | 20 | 21 | 22 | 10 | 20 | 21 | 22
Lengde (mm)
300 | W | 75 | / | 65 | °C | [7 empty] | 860 | 897 | 1191 |  | 932 | 965 | 1273
400 | W | 75 | / | 65 | °C | [7 empty] | 1135 | 1294 | 1691 |  | 1230 | 1392 | 1807
500 | W | 75 | / | 65 | °C | [7 empty] | 1409 | 1593 | 2092 |  | 1528 | 1713 | 2236
600 | W | 75 | / | 65 | °C | [7 empty] | 1684 | 1890 | 2490 |  | 1826 | 2033 | 2661
700 | W | 75 | / | 65 | °C | [7 empty] | 1959 | 2186 | 2886 |  | 2124 | 2351 | 3084
800 | W | 75 | / | 65 | °C | [7 empty] | 2233 | 2399 | 3255 |  | 2422 | 2580 | 3478

## Profil - Forinnstilling
Kermi therm-x2® Profil-V/-VM
Forinnstilling av termostatisk ventilinnsats
Turvannstemperatur: | [6 empty] | 75 |  | °C
Returvannstemperatur: | [6 empty] | 65 |  | °C
Romtemperatur: | [6 empty] | 20 |  | °C
Trykkfall over termostatventil: | [6 empty] | 10 |  | kPa
Høyde (mm) | 200** | [10 empty] | Forinnstilling ved tilpassede effekter
| 22 |  |  |  |  | 33 | [5 empty] | Inndata |  |  | Vannm./Kv |  | Ventiltype
Lengde (mm) | W | kg/t | Kv | V3K S | V3K F | W | kg/t | Kv | V3K S | V3K F |  | Pos. |  | W | kg/t | Kv | V3K S |  | V3K F | IVAR N¹ | IVAR F¹
400 | [11 empty] | R1 |  |  | - | - | - |  | - | - | -
500 | [11 empty] | R2 |  |  | - | - | - |  | - | - | -
600 | 406.8 | 34.9935 | 0.11066 | - | 5 | 598.8 | 51.5097 | 0.16289 | 1 | 6 |  | R3 |  |  | - | - | - |  | - | - | -
700 | 474.6 | 40.8258 | 0.1291 | - | 5 | 698.6 | 60.0946 | 0.19004 | 1.5 | 7 |  | R4 |  |  | - | - | - |  | - | - | -
800 | 542.4 | 46.6581 | 0.14755 | 1 | 5.5 | 798.4 | 68.6796 | 0.21718 | 1.5 | 7 |  | R5 |  |  | - | - | - |  | - | - | -
900 | 610.2 | 52.4903 | 0.16599 | 1 | 6 | 898.2 | 77.2645 | 0.24433 | 2 | 7.5 |  | R6 |  |  | - | - | - |  | - | - | -
1000 | 678 | 58.3226 | 0.18443 | 1.5 | 7 | 998 | 85.8495 | 0.27148 | 2.5 | - |  | R7 |  |  | - | - | - |  | - | - | -
1100 | 745.8 | 64.1548 | 0.20288 | 1.5 | 7 | 1097.8 | 94.4344 | 0.29863 | 2.5 | - |  | R8 |  |  | - | - | - |  | - | - | -
1200 | 813.6 | 69.9871 | 0.22132 | 2 | 7.5 | 1197.6 | 103.0194 | 0.32578 | 3 | - |  | R9 |  |  | - | - | - |  | - | - | -
1300 | 881.4 | 75.8194 | 0.23976 | 2 | 7.5 | 1297.4 | 111.6043 | 0.35292 | 3.5 | - |  | R10 |  |  | - | - | - |  | - | - | -
1400 | 949.2 | 81.6516 | 0.25821 | 2 | 7.5 | 1397.2 | 120.1892 | 0.38007 | 4 | - |  | R11 |  |  | - | - | - |  | - | - | -
1600 | 1084.8 | 93.3161 | 0.29509 | 2.5 | - | 1596.8 | 137.3591 | 0.43437 | 4.5 | - |  | R12 |  |  | - | - | - |  | - | - | -
1800 | 1220.4 | 104.9806 | 0.33198 | 3 | - | 1796.4 | 154.529 | 0.48866 | 5 | - |  | R13 |  |  | - | - | - |  | - | - | -
2000 | 1356 | 116.6452 | 0.36886 | 3.5 | - | 1996 | 171.6989 | 0.54296 | 5.5 | - |  | R14 |  |  | - | - | - |  | - | - | -
2300 | 1559.4 | 134.1419 | 0.42419 | 4.5 | - | 2295.4 | 197.4538 | 0.6244 | 6.5 | - |  | R15 |  |  | - | - | - |  | - | - | -
2600 | 1762.8 | 151.6387 | 0.47952 | 5 | - | 2594.8 | 223.2086 | 0.70585 | 7 | - |  | R16 |  |  | - | - | - |  | - | - | -
3000 | 2034 | 174.9677 | 0.5533 | 5.5 | - | 2994 | 257.5484 | 0.81444 | 8 | - |  | R17 |  |  | - | - | - |  | - | - | -
¹Gjelder ved ventilsett til Plan-/Line-K
Høyde (mm) | 300
| 10* |  |  |  |  | 11* |  |  |  |  | 12 |  |  |  |  | 22 |  |  |  |  | 33
Lengde (mm) | W | kg/t | Kv | V3K S | V3K F | W | kg/t | Kv | V3K S | V3K F | W | kg/t | Kv | V3K S | V3K F | W | kg/t | Kv | V3K S | V3K F | W | kg/t | Kv | V3K S | V3K F
400 | 134 | 11.5269 | 0.036451 | - | 2 | 220.4 | 18.9591 | 0.059954 | - | 2 | 288 | 24.7742 | 0.078343 | - | 2.5 | 383.6 | 32.9978 | 0.10435 | - | 4.5 | 520 | 44.7312 | 0.14145 | 1 | 5.5
500 | 167.5 | 14.4086 | 0.045564 | - | 2 | 275.5 | 23.6989 | 0.074943 | - | 2.5 | 360 | 30.9677 | 0.097929 | - | 4 | 479.5 | 41.2473 | 0.13044 | 1 | 5.5 | 650 | 55.914 | 0.17682 | 1 | 6.5
600 | 201 | 17.2903 | 0.054677 | - | 2 | 330.6 | 28.4387 | 0.089931 | - | 3.5 | 432 | 37.1613 | 0.11751 | - | 5 | 575.4 | 49.4968 | 0.15652 | 1 | 6 | 780 | 67.0968 | 0.21218 | 1.5 | 7
700 | 234.5 | 20.172 | 0.06379 | - | 2 | 385.7 | 33.1785 | 0.10492 | - | 4.5 | 504 | 43.3548 | 0.1371 | 1 | 5.5 | 671.3 | 57.7462 | 0.18261 | 1.5 | 7 | 910 | 78.2796 | 0.24754 | 2 | 7.5
800 | 268 | 23.0538 | 0.072902 | - | 2.5 | 440.8 | 37.9183 | 0.11991 | - | 5 | 576 | 49.5484 | 0.15669 | 1 | 6 | 767.2 | 65.9957 | 0.2087 | 1.5 | 7 | 1040 | 89.4624 | 0.2829 | 2.5 | -
900 | 301.5 | 25.9355 | 0.082015 | - | 3.5 | 495.9 | 42.6581 | 0.1349 | 1 | 5.5 | 648 | 55.7419 | 0.17627 | 1 | 6.5 | 863.1 | 74.2452 | 0.23478 | 2 | 7.5 | 1170 | 100.6452 | 0.31827 | 3 | -
1000 | 335 | 28.8172 | 0.091128 | - | 4 | 551 | 47.3978 | 0.14989 | 1 | 5.5 | 720 | 61.9355 | 0.19586 | 1.5 | 7 | 959 | 82.4946 | 0.26087 | 2 | - | 1300 | 111.828 | 0.35363 | 3.5 | -
1100 | 368.5 | 31.6989 | 0.10024 | - | 4.5 | 606.1 | 52.1376 | 0.16487 | 1 | 6 | 792 | 68.129 | 0.21544 | 1.5 | 7 | 1054.9 | 90.7441 | 0.28696 | 2.5 | - | 1430 | 123.0108 | 0.38899 | 4 | -
1200 | 402 | 34.5806 | 0.10935 | - | 4.5 | 661.2 | 56.8774 | 0.17986 | 1 | 6.5 | 864 | 74.3226 | 0.23503 | 2 | 7.5 | 1150.8 | 98.9935 | 0.31305 | 3 | - | 1560 | 134.1935 | 0.42436 | 4.5 | -
1300 | 435.5 | 37.4624 | 0.11847 | - | 5 | 716.3 | 61.6172 | 0.19485 | 1.5 | 7 | 936 | 80.5161 | 0.25461 | 2 | 7.5 | 1246.7 | 107.243 | 0.33913 | 3 | - | 1690 | 145.3763 | 0.45972 | 4.5 | -
1400 | 469 | 40.3441 | 0.12758 | - | 5 | 771.4 | 66.357 | 0.20984 | 1.5 | 7 | 1008 | 86.7097 | 0.2742 | 2.5 | - | 1342.6 | 115.4925 | 0.36522 | 3.5 | - | 1820 | 156.5591 | 0.49508 | 5 | -
1600 | 536 | 46.1075 | 0.1458 | 1 | 5.5 | 881.6 | 75.8366 | 0.23982 | 2 | 7.5 | 1152 | 99.0968 | 0.31337 | 3 | - | 1534.4 | 131.9914 | 0.41739 | 4 | - | 2080 | 178.9247 | 0.56581 | 5.5 | -
1800 | 603 | 51.871 | 0.16403 | 1 | 6 | 991.8 | 85.3161 | 0.26979 | 2 | - | 1296 | 111.4839 | 0.35254 | 3.5 | - | 1726.2 | 148.4903 | 0.46957 | 4.5 | - | 2340 | 201.2903 | 0.63654 | 6.5 | -
2000 | 670 | 57.6344 | 0.18226 | 1.5 | 7 | 1102 | 94.7957 | 0.29977 | 2.5 | - | 1440 | 123.871 | 0.39171 | 4 | - | 1918 | 164.9892 | 0.52174 | 5.5 | - | 2600 | 223.6559 | 0.70726 | 7 | -
2300 | 770.5 | 66.2796 | 0.20959 | 1.5 | 7 | 1267.3 | 109.0151 | 0.34474 | 3 | - | 1656 | 142.4516 | 0.45047 | 4.5 | - | 2205.7 | 189.7376 | 0.6 | 6 | - | 2990 | 257.2043 | 0.81335 | 8 | -
2600 | 871 | 74.9247 | 0.23693 | 2 | 7.5 | 1432.6 | 123.2344 | 0.3897 | 4 | - | 1872 | 161.0323 | 0.50923 | 5 | - | 2493.4 | 214.486 | 0.67826 | 7 | - | 3380 | 290.7527 | 0.91944 | 8 | -
3000 | 1005 | 86.4516 | 0.27338 | 2.5 | - | 1653 | 142.1935 | 0.44966 | 4.5 | - | 2160 | 185.8065 | 0.58757 | 6 | - | 2877 | 247.4839 | 0.78261 | 8 | - | 3900 | 335.4839 | 1.0609 | 8 | -
* Uten therm-x2 funksjon
** Uten therm-x2 funksjon og kun i Profil-K og -V
Kermi therm-x2® Profil-V/-VM
Forinnstilling av termostatisk ventilinnsats
Turvannstemperatur: | [6 empty] | 75 |  | °C
Returvannstemperatur: | [6 empty] | 65 |  | °C
Romtemperatur: | [6 empty] | 20 |  | °C
Trykkfall over termostatventil: | [6 empty] | 10 |  | kPa
Høyde (mm) | 400
| 10* |  |  |  |  | 11* |  |  |  |  | 12 |  |  |  |  | 22 |  |  |  |  | 33
Lengde (mm) | W | kg/t | Kv | V3K S | V3K F | W | kg/t | Kv | V3K S | V3K F | W | kg/t | Kv | V3K S | V3K F | W | kg/t | Kv | V3K S | V3K F | W | kg/t | Kv | V3K S | V3K F
400 | 170 | 14.6237 | 0.046244 | - | 2 | 278.8 | 23.9828 | 0.07584 | - | 2.5 | 357.6 | 30.7613 | 0.097276 | - | 4 | 482.8 | 41.5312 | 0.13133 | 1 | 5.5 | 653.2 | 56.1892 | 0.17769 | 1 | 6.5
500 | 212.5 | 18.2796 | 0.057805 | - | 2 | 348.5 | 29.9785 | 0.0948 | - | 4 | 447 | 38.4516 | 0.12159 | - | 5 | 603.5 | 51.914 | 0.16417 | 1 | 6 | 816.5 | 70.2366 | 0.22211 | 2 | 7.5
600 | 255 | 21.9355 | 0.069366 | - | 2 | 418.2 | 35.9742 | 0.11376 | - | 5 | 536.4 | 46.1419 | 0.14591 | 1 | 5.5 | 724.2 | 62.2968 | 0.197 | 1.5 | 7 | 979.8 | 84.2839 | 0.26653 | 2 | -
700 | 297.5 | 25.5914 | 0.080927 | - | 3.5 | 487.9 | 41.9699 | 0.13272 | 1 | 5.5 | 625.8 | 53.8323 | 0.17023 | 1 | 6.5 | 844.9 | 72.6796 | 0.22983 | 2 | 7.5 | 1143.1 | 98.3312 | 0.31095 | 3 | -
800 | 340 | 29.2473 | 0.092488 | - | 4 | 557.6 | 47.9656 | 0.15168 | 1 | 6 | 715.2 | 61.5226 | 0.19455 | 1.5 | 7 | 965.6 | 83.0624 | 0.26267 | 2 | - | 1306.4 | 112.3785 | 0.35537 | 3.5 | -
900 | 382.5 | 32.9032 | 0.10405 | - | 4.5 | 627.3 | 53.9613 | 0.17064 | 1 | 6.5 | 804.6 | 69.2129 | 0.21887 | 1.5 | 7 | 1086.3 | 93.4452 | 0.2955 | 2.5 | - | 1469.7 | 126.4258 | 0.39979 | 4 | -
1000 | 425 | 36.5591 | 0.11561 | - | 5 | 697 | 59.957 | 0.1896 | 1.5 | 7 | 894 | 76.9032 | 0.24319 | 2 | 7.5 | 1207 | 103.828 | 0.32833 | 3 | - | 1633 | 140.4731 | 0.44422 | 4.5 | -
1100 | 467.5 | 40.2151 | 0.12717 | - | 5 | 766.7 | 65.9527 | 0.20856 | 1.5 | 7 | 983.4 | 84.5935 | 0.26751 | 2 | - | 1327.7 | 114.2108 | 0.36117 | 3.5 | - | 1796.3 | 154.5204 | 0.48864 | 5 | -
1200 | 510 | 43.871 | 0.13873 | 1 | 5.5 | 836.4 | 71.9484 | 0.22752 | 2 | 7.5 | 1072.8 | 92.2839 | 0.29183 | 2.5 | - | 1448.4 | 124.5935 | 0.394 | 4 | - | 1959.6 | 168.5677 | 0.53306 | 5.5 | -
1300 | 552.5 | 47.5269 | 0.15029 | 1 | 6 | 906.1 | 77.9441 | 0.24648 | 2 | 7.5 | 1162.2 | 99.9742 | 0.31615 | 3 | - | 1569.1 | 134.9763 | 0.42683 | 4.5 | - | 2122.9 | 182.6151 | 0.57748 | 6 | -
1400 | 595 | 51.1828 | 0.16185 | 1 | 6 | 975.8 | 83.9398 | 0.26544 | 2 | - | 1251.6 | 107.6645 | 0.34047 | 3 | - | 1689.8 | 145.3591 | 0.45967 | 4.5 | - | 2286.2 | 196.6624 | 0.6219 | 6.5 | -
1600 | 680 | 58.4946 | 0.18498 | 1.5 | 7 | 1115.2 | 95.9312 | 0.30336 | 2.5 | - | 1430.4 | 123.0452 | 0.3891 | 4 | - | 1931.2 | 166.1247 | 0.52533 | 5.5 | - | 2612.8 | 224.757 | 0.71074 | 7.5 | -
1800 | 765 | 65.8065 | 0.2081 | 1.5 | 7 | 1254.6 | 107.9226 | 0.34128 | 3 | - | 1609.2 | 138.4258 | 0.43774 | 4.5 | - | 2172.6 | 186.8903 | 0.591 | 6 | - | 2939.4 | 252.8516 | 0.79959 | 8 | -
2000 | 850 | 73.1183 | 0.23122 | 2 | 7.5 | 1394 | 119.914 | 0.3792 | 3.5 | - | 1788 | 153.8065 | 0.48638 | 5 | - | 2414 | 207.6559 | 0.65667 | 6.5 | - | 3266 | 280.9462 | 0.88843 | 8 | -
2300 | 977.5 | 84.086 | 0.2659 | 2 | - | 1603.1 | 137.9011 | 0.43608 | 4.5 | - | 2056.2 | 176.8774 | 0.55934 | 5.5 | - | 2776.1 | 238.8043 | 0.75517 | 8 | - | 3755.9 | 323.0882 | 1.0217 | 8 | -
2600 | 1105 | 95.0538 | 0.30059 | 2.5 | - | 1812.2 | 155.8882 | 0.49296 | 5 | - | 2324.4 | 199.9484 | 0.63229 | 6.5 | - | 3138.2 | 269.9527 | 0.85367 | 8 | - | 4245.8 | 365.2301 | 1.155 | 8 | -
3000 | 1275 | 109.6774 | 0.34683 | 3 | - | 2091 | 179.871 | 0.5688 | 5.5 | - | 2682 | 230.7097 | 0.72957 | 7.5 | - | 3621 | 311.4839 | 0.985 | 8 | - | 4899 | 421.4194 | 1.3326 | 8 | -
Høyde (mm) | 500
| 10* |  |  |  |  | 11* |  |  |  |  | 12 |  |  |  |  | 22 |  |  |  |  | 33
Lengde (mm) |  | kg/t | Kv | V3K S | V3K F | W | kg/t | Kv | V3K S | V3K F | W | kg/t | Kv | V3K S | V3K F | W | kg/t | Kv | V3K S | V3K F | W | kg/t | Kv | V3K S | V3K F
400 | 205.6 | 17.686 | 0.055928 | - | 2 | 336 | 28.9032 | 0.0914 | - | 4 | 425.2 | 36.5763 | 0.11566 | - | 5 | 576.4 | 49.5828 | 0.15679 | 1 | 6 | 777.6 | 66.8903 | 0.21153 | 1.5 | 7
500 | 257 | 22.1075 | 0.06991 | - | 2 | 420 | 36.129 | 0.11425 | - | 5 | 531.5 | 45.7204 | 0.14458 | 1 | 5.5 | 720.5 | 61.9785 | 0.19599 | 1.5 | 7 | 972 | 83.6129 | 0.26441 | 2 | -
600 | 308.4 | 26.529 | 0.083892 | - | 3.5 | 504 | 43.3548 | 0.1371 | 1 | 5.5 | 637.8 | 54.8645 | 0.1735 | 1 | 6.5 | 864.6 | 74.3742 | 0.23519 | 2 | 7.5 | 1166.4 | 100.3355 | 0.31729 | 3 | -
700 | 359.8 | 30.9505 | 0.097874 | - | 4 | 588 | 50.5806 | 0.15995 | 1 | 6 | 744.1 | 64.0086 | 0.20241 | 1.5 | 7 | 1008.7 | 86.7699 | 0.27439 | 2.5 | - | 1360.8 | 117.0581 | 0.37017 | 3.5 | -
800 | 411.2 | 35.372 | 0.11186 | - | 5 | 672 | 57.8065 | 0.1828 | 1.5 | 7 | 850.4 | 73.1527 | 0.23133 | 2 | 7.5 | 1152.8 | 99.1656 | 0.31359 | 3 | - | 1555.2 | 133.7806 | 0.42305 | 4.5 | -
900 | 462.6 | 39.7935 | 0.12584 | - | 5 | 756 | 65.0323 | 0.20565 | 1.5 | 7 | 956.7 | 82.2968 | 0.26025 | 2 | - | 1296.9 | 111.5613 | 0.35279 | 3.5 | - | 1749.6 | 150.5032 | 0.47593 | 5 | -
1000 | 514 | 44.2151 | 0.13982 | 1 | 5.5 | 840 | 72.2581 | 0.2285 | 2 | 7.5 | 1063 | 91.4409 | 0.28916 | 2.5 | - | 1441 | 123.957 | 0.39199 | 4 | - | 1944 | 167.2258 | 0.52881 | 5.5 | -
1100 | 565.4 | 48.6366 | 0.1538 | 1 | 6 | 924 | 79.4839 | 0.25135 | 2 | 7.5 | 1169.3 | 100.5849 | 0.31808 | 3 | - | 1585.1 | 136.3527 | 0.43119 | 4.5 | - | 2138.4 | 183.9484 | 0.5817 | 6 | -
1200 | 616.8 | 53.0581 | 0.16778 | 1 | 6 | 1008 | 86.7097 | 0.2742 | 2.5 | - | 1275.6 | 109.729 | 0.34699 | 3 | - | 1729.2 | 148.7484 | 0.47038 | 5 | - | 2332.8 | 200.671 | 0.63458 | 6.5 | -
1300 | 668.2 | 57.4796 | 0.18177 | 1.5 | 7 | 1092 | 93.9355 | 0.29705 | 2.5 | - | 1381.9 | 118.8731 | 0.37591 | 3.5 | - | 1873.3 | 161.1441 | 0.50958 | 5 | - | 2527.2 | 217.3935 | 0.68746 | 7 | -
1400 | 719.6 | 61.9011 | 0.19575 | 1.5 | 7 | 1176 | 101.1613 | 0.3199 | 3 | - | 1488.2 | 128.0172 | 0.40483 | 4 | - | 2017.4 | 173.5398 | 0.54878 | 5.5 | - | 2721.6 | 234.1161 | 0.74034 | 7.5 | -
1600 | 822.4 | 70.7441 | 0.22371 | 2 | 7.5 | 1344 | 115.6129 | 0.3656 | 3.5 | - | 1700.8 | 146.3054 | 0.46266 | 4.5 | - | 2305.6 | 198.3312 | 0.62718 | 6.5 | - | 3110.4 | 267.5613 | 0.8461 | 8 | -
1800 | 925.2 | 79.5871 | 0.25168 | 2 | 7.5 | 1512 | 130.0645 | 0.4113 | 4 | - | 1913.4 | 164.5935 | 0.52049 | 5.5 | - | 2593.8 | 223.1226 | 0.70558 | 7 | - | 3499.2 | 301.0065 | 0.95187 | 8 | -
2000 | 1028 | 88.4301 | 0.27964 | 2.5 | - | 1680 | 144.5161 | 0.457 | 4.5 | - | 2126 | 182.8817 | 0.57832 | 6 | - | 2882 | 247.914 | 0.78397 | 8 | - | 3888 | 334.4516 | 1.0576 | 8 | -
2300 | 1182.2 | 101.6946 | 0.32159 | 3 | - | 1932 | 166.1935 | 0.52555 | 5.5 | - | 2444.9 | 210.314 | 0.66507 | 7 | - | 3314.3 | 285.1011 | 0.90157 | 8 | - | 4471.2 | 384.6194 | 1.2163 | 8 | -
2600 | 1336.4 | 114.9591 | 0.36353 | 3.5 | - | 2184 | 187.871 | 0.5941 | 6 | - | 2763.8 | 237.7462 | 0.75182 | 8 | - | 3746.6 | 322.2882 | 1.0192 | 8 | - | 5054.4 | 434.7871 | 1.3749 | 8 | -
3000 | 1542 | 132.6452 | 0.41946 | 4 | - | 2520 | 216.7742 | 0.6855 | 7 | - | 3189 | 274.3226 | 0.86748 | 8 | - | 4323 | 371.871 | 1.176 | 8 | - | 5832 | 501.6774 | 1.5864 | 8 | -
* Uten therm-x2 funksjon
** Uten therm-x2 funksjon og kun i Profil-K og -V
Kermi therm-x2® Profil-V/-VM
Forinnstilling av termostatisk ventilinnsats
Turvannstemperatur: | [6 empty] | 75 |  | °C
Returvannstemperatur: | [6 empty] | 65 |  | °C
Romtemperatur: | [6 empty] | 20 |  | °C
Trykkfall over termostatventil: | [6 empty] | 10 |  | kPa
Høyde (mm) | 600
| 10* |  |  |  |  | 11* |  |  |  |  | 12 |  |  |  |  | 22 |  |  |  |  | 33
Lengde (mm) | W | kg/t | Kv | V3K S | V3K F | W | kg/t | Kv | V3K S | V3K F | W | kg/t | Kv | V3K S | V3K F | W | kg/t | Kv | V3K S | V3K F | W | kg/t | Kv | V3K S | V3K F
400 | 240.8 | 20.714 | 0.065503 | - | 2 | 391.6 | 33.686 | 0.10652 | - | 4.5 | 491.6 | 42.2882 | 0.13373 | 1 | 5.5 | 666.4 | 57.3247 | 0.18128 | 1.5 | 7 | 894.4 | 76.9376 | 0.2433 | 2 | 7.5
500 | 301 | 25.8925 | 0.081879 | - | 3.5 | 489.5 | 42.1075 | 0.13316 | 1 | 5.5 | 614.5 | 52.8602 | 0.16716 | 1 | 6 | 833 | 71.6559 | 0.2266 | 2 | 7.5 | 1118 | 96.172 | 0.30412 | 2.5 | -
600 | 361.2 | 31.071 | 0.098255 | - | 4 | 587.4 | 50.529 | 0.15979 | 1 | 6 | 737.4 | 63.4323 | 0.20059 | 1.5 | 7 | 999.6 | 85.9871 | 0.27192 | 2.5 | - | 1341.6 | 115.4065 | 0.36495 | 3.5 | -
700 | 421.4 | 36.2495 | 0.11463 | - | 5 | 685.3 | 58.9505 | 0.18642 | 1.5 | 7 | 860.3 | 74.0043 | 0.23402 | 2 | 7.5 | 1166.2 | 100.3183 | 0.31723 | 3 | - | 1565.2 | 134.6409 | 0.42577 | 4.5 | -
800 | 481.6 | 41.428 | 0.13101 | 1 | 5.5 | 783.2 | 67.372 | 0.21305 | 1.5 | 7 | 983.2 | 84.5763 | 0.26745 | 2 | - | 1332.8 | 114.6495 | 0.36255 | 3.5 | - | 1788.8 | 153.8753 | 0.4866 | 5 | -
900 | 541.8 | 46.6065 | 0.14738 | 1 | 5.5 | 881.1 | 75.7935 | 0.23968 | 2 | 7.5 | 1106.1 | 95.1484 | 0.30089 | 2.5 | - | 1499.4 | 128.9806 | 0.40787 | 4 | - | 2012.4 | 173.1097 | 0.54742 | 5.5 | -
1000 | 602 | 51.7849 | 0.16376 | 1 | 6 | 979 | 84.2151 | 0.26631 | 2 | - | 1229 | 105.7204 | 0.33432 | 3 | - | 1666 | 143.3118 | 0.45319 | 4.5 | - | 2236 | 192.3441 | 0.60825 | 6 | -
1100 | 662.2 | 56.9634 | 0.18013 | 1.5 | 7 | 1076.9 | 92.6366 | 0.29294 | 2.5 | - | 1351.9 | 116.2925 | 0.36775 | 3.5 | - | 1832.6 | 157.643 | 0.49851 | 5 | - | 2459.6 | 211.5785 | 0.66907 | 7 | -
1200 | 722.4 | 62.1419 | 0.19651 | 1.5 | 7 | 1174.8 | 101.0581 | 0.31957 | 3 | - | 1474.8 | 126.8645 | 0.40118 | 4 | - | 1999.2 | 171.9742 | 0.54383 | 5.5 | - | 2683.2 | 230.8129 | 0.72989 | 7.5 | -
1300 | 782.6 | 67.3204 | 0.21289 | 1.5 | 7 | 1272.7 | 109.4796 | 0.3462 | 3 | - | 1597.7 | 137.4366 | 0.43461 | 4.5 | - | 2165.8 | 186.3054 | 0.58915 | 6 | - | 2906.8 | 250.0473 | 0.79072 | 8 | -
1400 | 842.8 | 72.4989 | 0.22926 | 2 | 7.5 | 1370.6 | 117.9011 | 0.37284 | 3.5 | - | 1720.6 | 148.0086 | 0.46804 | 4.5 | - | 2332.4 | 200.6366 | 0.63447 | 6.5 | - | 3130.4 | 269.2817 | 0.85154 | 8 | -
1600 | 963.2 | 82.8559 | 0.26201 | 2 | - | 1566.4 | 134.7441 | 0.4261 | 4.5 | - | 1966.4 | 169.1527 | 0.53491 | 5.5 | - | 2665.6 | 229.2989 | 0.72511 | 7.5 | - | 3577.6 | 307.7505 | 0.97319 | 8 | -
1800 | 1083.6 | 93.2129 | 0.29477 | 2.5 | - | 1762.2 | 151.5871 | 0.47936 | 5 | - | 2212.2 | 190.2968 | 0.60177 | 6 | - | 2998.8 | 257.9613 | 0.81575 | 8 | - | 4024.8 | 346.2194 | 1.0948 | 8 | -
2000 | 1204 | 103.5699 | 0.32752 | 3 | - | 1958 | 168.4301 | 0.53262 | 5.5 | - | 2458 | 211.4409 | 0.66863 | 7 | - | 3332 | 286.6237 | 0.90638 | 8 | - | 4472 | 384.6882 | 1.2165 | 8 | -
2300 | 1384.6 | 119.1054 | 0.37664 | 3.5 | - | 2251.7 | 193.6946 | 0.61252 | 6 | - | 2826.7 | 243.157 | 0.76893 | 8 | - | 3831.8 | 329.6172 | 1.0423 | 8 | - | 5142.8 | 442.3914 | 1.399 | 8 | -
2600 | 1565.2 | 134.6409 | 0.42577 | 4.5 | - | 2545.4 | 218.9591 | 0.69241 | 7 | - | 3195.4 | 274.8731 | 0.86923 | 8 | - | 4331.6 | 372.6108 | 1.1783 | 8 | - | 5813.6 | 500.0946 | 1.5814 | 8 | -
3000 | 1806 | 155.3548 | 0.49128 | 5 | - | 2937 | 252.6452 | 0.79893 | 8 | - | 3687 | 317.1613 | 1.003 | 8 | - | 4998 | 429.9355 | 1.3596 | 8 | - | 6708 | 577.0323 | 1.8247 | 8 | -
Høyde (mm) | 900
| 10* |  |  |  |  | 11* |  |  |  |  | 12 |  |  |  |  | 22 |  |  |  |  | 33
Lengde (mm) | W | kg/t | Kv | V3K S | V3K F | W | kg/t | Kv | V3K S | V3K F | W | kg/t | Kv | V3K S | V3K F | W | kg/t | Kv | V3K S | V3K F | W | kg/t | Kv | V3K S | V3K F
400 | 348.8 | 30.0043 | 0.094882 | - | 4 | 556 | 47.828 | 0.15125 | 1 | 6 | 689.2 | 59.286 | 0.18748 | 1.5 | 7 | 918 | 78.9677 | 0.24972 | 2 | 7.5 | 1209.2 | 104.0172 | 0.32893 | 3 | -
500 | 436 | 37.5054 | 0.1186 | - | 5 | 695 | 59.7849 | 0.18906 | 1.5 | 7 | 861.5 | 74.1075 | 0.23435 | 2 | 7.5 | 1147.5 | 98.7097 | 0.31215 | 3 | - | 1511.5 | 130.0215 | 0.41116 | 4 | -
600 | 523.2 | 45.0065 | 0.14232 | 1 | 5.5 | 834 | 71.7419 | 0.22687 | 2 | 7.5 | 1033.8 | 88.929 | 0.28122 | 2.5 | - | 1377 | 118.4516 | 0.37458 | 3.5 | - | 1813.8 | 156.0258 | 0.4934 | 5 | -
700 | 610.4 | 52.5075 | 0.16604 | 1 | 6 | 973 | 83.6989 | 0.26468 | 2 | - | 1206.1 | 103.7505 | 0.32809 | 3 | - | 1606.5 | 138.1935 | 0.43701 | 4.5 | - | 2116.1 | 182.0301 | 0.57563 | 6 | -
800 | 697.6 | 60.0086 | 0.18976 | 1.5 | 7 | 1112 | 95.6559 | 0.30249 | 2.5 | - | 1378.4 | 118.572 | 0.37496 | 3.5 | - | 1836 | 157.9355 | 0.49944 | 5 | - | 2418.4 | 208.0344 | 0.65786 | 6.5 | -
900 | 784.8 | 67.5097 | 0.21348 | 1.5 | 7 | 1251 | 107.6129 | 0.3403 | 3 | - | 1550.7 | 133.3935 | 0.42183 | 4.5 | - | 2065.5 | 177.6774 | 0.56187 | 5.5 | - | 2720.7 | 234.0387 | 0.7401 | 7.5 | -
1000 | 872 | 75.0108 | 0.2372 | 2 | 7.5 | 1390 | 119.5699 | 0.37811 | 3.5 | - | 1723 | 148.2151 | 0.4687 | 4.5 | - | 2295 | 197.4194 | 0.62429 | 6.5 | - | 3023 | 260.043 | 0.82233 | 8 | -
1100 | 959.2 | 82.5118 | 0.26093 | 2 | - | 1529 | 131.5269 | 0.41592 | 4 | - | 1895.3 | 163.0366 | 0.51557 | 5 | - | 2524.5 | 217.1613 | 0.68672 | 7 | - | 3325.3 | 286.0473 | 0.90456 | 8 | -
1200 | 1046.4 | 90.0129 | 0.28465 | 2.5 | - | 1668 | 143.4839 | 0.45374 | 4.5 | - | 2067.6 | 177.8581 | 0.56244 | 5.5 | - | 2754 | 236.9032 | 0.74915 | 7.5 | - | 3627.6 | 312.0516 | 0.98679 | 8 | -
1300 | 1133.6 | 97.514 | 0.30837 | 2.5 | - | 1807 | 155.4409 | 0.49155 | 5 | - | 2239.9 | 192.6796 | 0.60931 | 6 | - | 2983.5 | 256.6452 | 0.81158 | 8 | - | 3929.9 | 338.0559 | 1.069 | 8 | -
1400 | 1220.8 | 105.0151 | 0.33209 | 3 | - | 1946 | 167.3978 | 0.52936 | 5.5 | - | 2412.2 | 207.5011 | 0.65618 | 6.5 | - | 3213 | 276.3871 | 0.87401 | 8 | - | 4232.2 | 364.0602 | 1.1513 | 8 | -
1600 | 1395.2 | 120.0172 | 0.37953 | 3.5 | - | 2224 | 191.3118 | 0.60498 | 6 | - | 2756.8 | 237.1441 | 0.74992 | 7.5 | - | 3672 | 315.871 | 0.99887 | 8 | - | 4836.8 | 416.0688 | 1.3157 | 8 | -
1800 | 1569.6 | 135.0194 | 0.42697 | 4.5 | - | 2502 | 215.2258 | 0.6806 | 7 | - | 3101.4 | 266.7871 | 0.84365 | 8 | - | 4131 | 355.3548 | 1.1237 | 8 | - | 5441.4 | 468.0774 | 1.4802 | 8 | -
2000 | 1744 | 150.0215 | 0.47441 | 5 | - | 2780 | 239.1398 | 0.75623 | 8 | - | 3446 | 296.4301 | 0.93739 | 8 | - | 4590 | 394.8387 | 1.2486 | 8 | - | 6046 | 520.086 | 1.6447 | 8 | -
2300 | 2005.6 | 172.5247 | 0.54557 | 5.5 | - | 3197 | 275.0108 | 0.86966 | 8 | - | 3962.9 | 340.8946 | 1.078 | 8 | - | 5278.5 | 454.0645 | 1.4359 | 8 | - | 6952.9 | 598.0989 | 1.8914 | 8 | -
2600 | 2267.2 | 195.028 | 0.61673 | 6 | - | 3614 | 310.8817 | 0.98309 | 8 | - | 4479.8 | 385.3591 | 1.2186 | 8 | - | 5967 | 513.2903 | 1.6232 | 8 | - | 7859.8 | 676.1118 | 2.1381 | 8 | -
3000 | 2616 | 225.0323 | 0.71161 | 7.5 | - | 4170 | 358.7097 | 1.1343 | 8 | - | 5169 | 444.6452 | 1.4061 | 8 | - | 6885 | 592.2581 | 1.8729 | 8 | - | 9069 | 780.129 | 2.467 | 8 | -
* Uten therm-x2 funksjon
** Uten therm-x2 funksjon og kun i Profil-K og -V

## Plan og Line - Forinnstilling
Kermi therm-x2® Plan-/Line-V/-VM
Forinnstilling av termostatisk ventilinnsats
Turvannstemperatur: | [6 empty] | 75 |  | °C
Returvannstemperatur: | [6 empty] | 65 |  | °C
Romtemperatur: | [6 empty] | 20 |  | °C
Trykkfall over termostatventil: | [6 empty] | 10 |  | kPa
Høyde (mm) | 205** | [10 empty] | Forinnstilling ved tilpassede effekter
| 22 |  |  |  |  | 33 | [5 empty] | Inndata |  |  | Vannm./Kv |  | Ventiltype
Lengde (mm) | W | kg/t | Kv | V3K S | V3K F | W | kg/t | Kv | V3K S | V3K F |  | Pos. |  | W | kg/t | Kv | V3K S |  | V3K F | IVAR N¹ | IVAR F¹
405 | [11 empty] | R1 |  |  | - | - | - |  | - | - | -
505 | [11 empty] | R2 |  |  | - | - | - |  | - | - | -
605 | 395.065 | 33.9841 | 0.10747 | - | 4.5 | 587.455 | 50.5338 | 0.1598 | 1 | 6 |  | R3 |  |  | - | - | - |  | - | - | -
705 | 460.365 | 39.6013 | 0.12523 | - | 5 | 684.555 | 58.8865 | 0.18622 | 1.5 | 7 |  | R4 |  |  | - | - | - |  | - | - | -
805 | 525.665 | 45.2185 | 0.14299 | 1 | 5.5 | 781.655 | 67.2391 | 0.21263 | 1.5 | 7 |  | R5 |  |  | - | - | - |  | - | - | -
905 | 590.965 | 50.8357 | 0.16076 | 1 | 6 | 878.755 | 75.5918 | 0.23904 | 2 | 7.5 |  | R6 |  |  | - | - | - |  | - | - | -
1005 | 656.265 | 56.4529 | 0.17852 | 1 | 6.5 | 975.855 | 83.9445 | 0.26546 | 2 | - |  | R7 |  |  | - | - | - |  | - | - | -
1105 | 721.565 | 62.0701 | 0.19628 | 1.5 | 7 | 1072.955 | 92.2972 | 0.29187 | 2.5 | - |  | R8 |  |  | - | - | - |  | - | - | -
1205 | 786.865 | 67.6873 | 0.21405 | 1.5 | 7 | 1170.055 | 100.6499 | 0.31828 | 3 | - |  | R9 |  |  | - | - | - |  | - | - | -
1305 | 852.165 | 73.3045 | 0.23181 | 2 | 7.5 | 1267.155 | 109.0026 | 0.3447 | 3 | - |  | R10 |  |  | - | - | - |  | - | - | -
1405 | 917.465 | 78.9217 | 0.24957 | 2 | 7.5 | 1364.255 | 117.3553 | 0.37111 | 3.5 | - |  | R11 |  |  | - | - | - |  | - | - | -
1605 | 1048.065 | 90.1561 | 0.2851 | 2.5 | - | 1558.455 | 134.0606 | 0.42394 | 4.5 | - |  | R12 |  |  | - | - | - |  | - | - | -
1805 | 1178.665 | 101.3905 | 0.32063 | 3 | - | 1752.655 | 150.766 | 0.47676 | 5 | - |  | R13 |  |  | - | - | - |  | - | - | -
2005 | 1309.265 | 112.6249 | 0.35615 | 3.5 | - | 1946.855 | 167.4714 | 0.52959 | 5.5 | - |  | R14 |  |  | - | - | - |  | - | - | -
2305 | 1505.165 | 129.4766 | 0.40944 | 4 | - | 2238.155 | 192.5295 | 0.60883 | 6 | - |  | R15 |  |  | - | - | - |  | - | - | -
2605 | 1701.065 | 146.3282 | 0.46273 | 4.5 | - | 2529.455 | 217.5875 | 0.68807 | 7 | - |  | R16 |  |  | - | - | - |  | - | - | -
3005 | 1962.265 | 168.797 | 0.53378 | 5.5 | - | 2917.855 | 250.9983 | 0.79373 | 8 | - |  | R17 |  |  | - | - | - |  | - | - | -
¹Gjelder ved ventilsett til Plan-/Line-K
Høyde (mm) | 305
| 10* |  |  |  |  | 11* |  |  |  |  | 12 |  |  |  |  | 22 |  |  |  |  | 33
Lengde (mm) | W | kg/t | Kv | V3K S | V3K F | W | kg/t | Kv | V3K S | V3K F | W | kg/t | Kv | V3K S | V3K F | W | kg/t | Kv | V3K S | V3K F | W | kg/t | Kv | V3K S | V3K F
405 | 116.64 | 10.0335 | 0.031729 | - | 2 | 197.235 | 16.9665 | 0.053653 | - | 2 | 266.085 | 22.889 | 0.072381 | - | 2.5 | 365.31 | 31.4245 | 0.099373 | - | 4 | 508.68 | 43.7574 | 0.13837 | 1 | 5.5
505 | 145.44 | 12.511 | 0.039563 | - | 2 | 245.935 | 21.1557 | 0.0669 | - | 2 | 331.785 | 28.5406 | 0.090253 | - | 4 | 455.51 | 39.1837 | 0.12391 | - | 5 | 634.28 | 54.5617 | 0.17254 | 1 | 6.5
605 | 174.24 | 14.9884 | 0.047397 | - | 2 | 294.635 | 25.3449 | 0.080148 | - | 3.5 | 397.485 | 34.1923 | 0.10813 | - | 4.5 | 545.71 | 46.9428 | 0.14845 | 1 | 5.5 | 759.88 | 65.366 | 0.20671 | 1.5 | 7
705 | 203.04 | 17.4658 | 0.055232 | - | 2 | 343.335 | 29.5342 | 0.093395 | - | 4 | 463.185 | 39.8439 | 0.126 | - | 5 | 635.91 | 54.7019 | 0.17298 | 1 | 6.5 | 885.48 | 76.1703 | 0.24087 | 2 | 7.5
805 | 231.84 | 19.9432 | 0.063066 | - | 2 | 392.035 | 33.7234 | 0.10664 | - | 4.5 | 528.885 | 45.4955 | 0.14387 | 1 | 5.5 | 726.11 | 62.4611 | 0.19752 | 1.5 | 7 | 1011.08 | 86.9746 | 0.27504 | 2.5 | -
905 | 260.64 | 22.4206 | 0.0709 | - | 2.5 | 440.735 | 37.9127 | 0.11989 | - | 5 | 594.585 | 51.1471 | 0.16174 | 1 | 6 | 816.31 | 70.2202 | 0.22206 | 2 | 7.5 | 1136.68 | 97.7789 | 0.3092 | 2.5 | -
1005 | 289.44 | 24.8981 | 0.078735 | - | 2.5 | 489.435 | 42.1019 | 0.13314 | 1 | 5.5 | 660.285 | 56.7987 | 0.17961 | 1 | 6.5 | 906.51 | 77.9794 | 0.24659 | 2 | 7.5 | 1262.28 | 108.5832 | 0.34337 | 3 | -
1105 | 318.24 | 27.3755 | 0.086569 | - | 3.5 | 538.135 | 46.2912 | 0.14639 | 1 | 5.5 | 725.985 | 62.4503 | 0.19749 | 1.5 | 7 | 996.71 | 85.7385 | 0.27113 | 2.5 | - | 1387.88 | 119.3875 | 0.37754 | 3.5 | -
1205 | 347.04 | 29.8529 | 0.094403 | - | 4 | 586.835 | 50.4804 | 0.15963 | 1 | 6 | 791.685 | 68.1019 | 0.21536 | 1.5 | 7 | 1086.91 | 93.4976 | 0.29567 | 2.5 | - | 1513.48 | 130.1918 | 0.4117 | 4 | -
1305 | 375.84 | 32.3303 | 0.10224 | - | 4.5 | 635.535 | 54.6697 | 0.17288 | 1 | 6.5 | 857.385 | 73.7535 | 0.23323 | 2 | 7.5 | 1177.11 | 101.2568 | 0.3202 | 3 | - | 1639.08 | 140.9961 | 0.44587 | 4.5 | -
1405 | 404.64 | 34.8077 | 0.11007 | - | 5 | 684.235 | 58.8589 | 0.18613 | 1.5 | 7 | 923.085 | 79.4052 | 0.2511 | 2 | 7.5 | 1267.31 | 109.0159 | 0.34474 | 3 | - | 1764.68 | 151.8004 | 0.48004 | 5 | -
1605 | 462.24 | 39.7626 | 0.12574 | - | 5 | 781.635 | 67.2374 | 0.21262 | 1.5 | 7 | 1054.485 | 90.7084 | 0.28685 | 2.5 | - | 1447.71 | 124.5342 | 0.39381 | 4 | - | 2015.88 | 173.409 | 0.54837 | 5.5 | -
1805 | 519.84 | 44.7174 | 0.14141 | 1 | 5.5 | 879.035 | 75.6159 | 0.23912 | 2 | 7.5 | 1185.885 | 102.0116 | 0.32259 | 3 | - | 1628.11 | 140.0525 | 0.44288 | 4.5 | - | 2267.08 | 195.0176 | 0.6167 | 6 | -
2005 | 577.44 | 49.6723 | 0.15708 | 1 | 6 | 976.435 | 83.9944 | 0.26561 | 2 | - | 1317.285 | 113.3148 | 0.35833 | 3.5 | - | 1808.51 | 155.5708 | 0.49196 | 5 | - | 2518.28 | 216.6262 | 0.68503 | 7 | -
2305 | 663.84 | 57.1045 | 0.18058 | 1.5 | 7 | 1122.535 | 96.5622 | 0.30536 | 2.5 | - | 1514.385 | 130.2697 | 0.41195 | 4 | - | 2079.11 | 178.8482 | 0.56557 | 5.5 | - | 2895.08 | 249.0391 | 0.78753 | 8 | -
2605 | 750.24 | 64.5368 | 0.20408 | 1.5 | 7 | 1268.635 | 109.1299 | 0.3451 | 3 | - | 1711.485 | 147.2245 | 0.46556 | 4.5 | - | 2349.71 | 202.1256 | 0.63918 | 6.5 | - | 3271.88 | 281.452 | 0.89003 | 8 | -
3005 | 865.44 | 74.4465 | 0.23542 | 2 | 7.5 | 1463.435 | 125.8869 | 0.39809 | 4 | - | 1974.285 | 169.831 | 0.53705 | 5.5 | - | 2710.51 | 233.1622 | 0.73732 | 7.5 | - | 3774.28 | 324.6692 | 1.0267 | 8 | -
* Uten therm-x2 funksjon
** Uten therm-x2 funksjon og kun i Profil-K og -V
Kermi therm-x2® Plan-/Line-V/-VM
Forinnstilling av termostatisk ventilinnsats
Turvannstemperatur: | [6 empty] | 75 |  | °C
Returvannstemperatur: | [6 empty] | 65 |  | °C
Romtemperatur: | [6 empty] | 20 |  | °C
Trykkfall over termostatventil: | [6 empty] | 10 |  | kPa
Høyde (mm) | 405
| 10* |  |  |  |  | 11* |  |  |  |  | 12 |  |  |  |  | 22 |  |  |  |  | 33
Lengde (mm) | W | kg/t | Kv | V3K S | V3K F | W | kg/t | Kv | V3K S | V3K F | W | kg/t | Kv | V3K S | V3K F | W | kg/t | Kv | V3K S | V3K F | W | kg/t | Kv | V3K S | V3K F
405 | 149.445 | 12.8555 | 0.040653 | - | 2 | 250.695 | 21.5652 | 0.068195 | - | 2 | 326.025 | 28.0452 | 0.088687 | - | 3.5 | 455.625 | 39.1935 | 0.12394 | - | 5 | 647.595 | 55.7071 | 0.17616 | 1 | 6.5
505 | 186.345 | 16.0297 | 0.05069 | - | 2 | 312.595 | 26.8899 | 0.085033 | - | 3.5 | 406.525 | 34.9699 | 0.11058 | - | 5 | 568.125 | 48.871 | 0.15454 | 1 | 6 | 807.495 | 69.4619 | 0.21966 | 1.5 | 7
605 | 223.245 | 19.2039 | 0.060728 | - | 2 | 374.495 | 32.2146 | 0.10187 | - | 4.5 | 487.025 | 41.8946 | 0.13248 | 1 | 5.5 | 680.625 | 58.5484 | 0.18515 | 1.5 | 7 | 967.395 | 83.2168 | 0.26315 | 2 | -
705 | 260.145 | 22.3781 | 0.070766 | - | 2.5 | 436.395 | 37.5394 | 0.11871 | - | 5 | 567.525 | 48.8194 | 0.15438 | 1 | 6 | 793.125 | 68.2258 | 0.21575 | 1.5 | 7 | 1127.295 | 96.9716 | 0.30665 | 2.5 | -
805 | 297.045 | 25.5523 | 0.080803 | - | 3.5 | 498.295 | 42.8641 | 0.13555 | 1 | 5.5 | 648.025 | 55.7441 | 0.17628 | 1 | 6.5 | 905.625 | 77.9032 | 0.24635 | 2 | 7.5 | 1287.195 | 110.7265 | 0.35015 | 3.5 | -
905 | 333.945 | 28.7265 | 0.090841 | - | 4 | 560.195 | 48.1888 | 0.15239 | 1 | 6 | 728.525 | 62.6688 | 0.19818 | 1.5 | 7 | 1018.125 | 87.5806 | 0.27695 | 2.5 | - | 1447.095 | 124.4813 | 0.39364 | 4 | -
1005 | 370.845 | 31.9006 | 0.10088 | - | 4.5 | 622.095 | 53.5135 | 0.16922 | 1 | 6 | 809.025 | 69.5935 | 0.22007 | 2 | 7.5 | 1130.625 | 97.2581 | 0.30756 | 2.5 | - | 1606.995 | 138.2361 | 0.43714 | 4.5 | -
1105 | 407.745 | 35.0748 | 0.11092 | - | 5 | 683.995 | 58.8383 | 0.18606 | 1.5 | 7 | 889.525 | 76.5183 | 0.24197 | 2 | 7.5 | 1243.125 | 106.9355 | 0.33816 | 3 | - | 1766.895 | 151.991 | 0.48064 | 5 | -
1205 | 444.645 | 38.249 | 0.12095 | - | 5 | 745.895 | 64.163 | 0.2029 | 1.5 | 7 | 970.025 | 83.443 | 0.26387 | 2 | - | 1355.625 | 116.6129 | 0.36876 | 3.5 | - | 1926.795 | 165.7458 | 0.52413 | 5.5 | -
1305 | 481.545 | 41.4232 | 0.13099 | 1 | 5.5 | 807.795 | 69.4877 | 0.21974 | 1.5 | 7 | 1050.525 | 90.3677 | 0.28577 | 2.5 | - | 1468.125 | 126.2903 | 0.39937 | 4 | - | 2086.695 | 179.5006 | 0.56763 | 5.5 | -
1405 | 518.445 | 44.5974 | 0.14103 | 1 | 5.5 | 869.695 | 74.8125 | 0.23658 | 2 | 7.5 | 1131.025 | 97.2925 | 0.30767 | 2.5 | - | 1580.625 | 135.9677 | 0.42997 | 4.5 | - | 2246.595 | 193.2555 | 0.61113 | 6 | -
1605 | 592.245 | 50.9458 | 0.1611 | 1 | 6 | 993.495 | 85.4619 | 0.27025 | 2.5 | - | 1292.025 | 111.1419 | 0.35146 | 3.5 | - | 1805.625 | 155.3226 | 0.49117 | 5 | - | 2566.395 | 220.7652 | 0.69812 | 7 | -
1805 | 666.045 | 57.2942 | 0.18118 | 1.5 | 7 | 1117.295 | 96.1114 | 0.30393 | 2.5 | - | 1453.025 | 124.9914 | 0.39526 | 4 | - | 2030.625 | 174.6774 | 0.55238 | 5.5 | - | 2886.195 | 248.2748 | 0.78511 | 8 | -
2005 | 739.845 | 63.6426 | 0.20126 | 1.5 | 7 | 1241.095 | 106.7609 | 0.33761 | 3 | - | 1614.025 | 138.8409 | 0.43905 | 4.5 | - | 2255.625 | 194.0323 | 0.61358 | 6 | - | 3205.995 | 275.7845 | 0.87211 | 8 | -
2305 | 850.545 | 73.1652 | 0.23137 | 2 | 7.5 | 1426.795 | 122.7351 | 0.38812 | 4 | - | 1855.525 | 159.6151 | 0.50475 | 5 | - | 2593.125 | 223.0645 | 0.70539 | 7 | - | 3685.695 | 317.049 | 1.0026 | 8 | -
2605 | 961.245 | 82.6877 | 0.26148 | 2 | - | 1612.495 | 138.7092 | 0.43864 | 4.5 | - | 2097.025 | 180.3892 | 0.57044 | 6 | - | 2930.625 | 252.0968 | 0.7972 | 8 | - | 4165.395 | 358.3135 | 1.1331 | 8 | -
3005 | 1108.845 | 95.3845 | 0.30163 | 2.5 | - | 1860.095 | 160.0082 | 0.50599 | 5 | - | 2419.025 | 208.0882 | 0.65803 | 6.5 | - | 3380.625 | 290.8065 | 0.91961 | 8 | - | 4804.995 | 413.3329 | 1.3071 | 8 | -
Høyde (mm) | 505
| 10* |  |  |  |  | 11* |  |  |  |  | 12 |  |  |  |  | 22 |  |  |  |  | 33
Lengde (mm) |  | kg/t | Kv | V3K S | V3K F | W | kg/t | Kv | V3K S | V3K F | W | kg/t | Kv | V3K S | V3K F | W | kg/t | Kv | V3K S | V3K F | W | kg/t | Kv | V3K S | V3K F
405 | 181.035 | 15.5729 | 0.049246 | - | 2 | 303.345 | 26.0942 | 0.082517 | - | 3.5 | 386.37 | 33.2361 | 0.1051 | - | 4.5 | 542.295 | 46.649 | 0.14752 | 1 | 5.5 | 776.79 | 66.8206 | 0.21131 | 1.5 | 7
505 | 225.735 | 19.4181 | 0.061405 | - | 2 | 378.245 | 32.5372 | 0.10289 | - | 4.5 | 481.77 | 41.4426 | 0.13105 | 1 | 5.5 | 676.195 | 58.1673 | 0.18394 | 1.5 | 7 | 968.59 | 83.3196 | 0.26348 | 2 | -
605 | 270.435 | 23.2632 | 0.073565 | - | 2.5 | 453.145 | 38.9802 | 0.12327 | - | 5 | 577.17 | 49.649 | 0.157 | 1 | 6 | 810.095 | 69.6856 | 0.22037 | 2 | 7.5 | 1160.39 | 99.8185 | 0.31565 | 3 | -
705 | 315.135 | 27.1084 | 0.085724 | - | 3.5 | 528.045 | 45.4232 | 0.14364 | 1 | 5.5 | 672.57 | 57.8555 | 0.18296 | 1.5 | 7 | 943.995 | 81.2039 | 0.25679 | 2 | 7.5 | 1352.19 | 116.3174 | 0.36783 | 3.5 | -
805 | 359.835 | 30.9535 | 0.097884 | - | 4 | 602.945 | 51.8662 | 0.16402 | 1 | 6 | 767.97 | 66.0619 | 0.20891 | 1.5 | 7 | 1077.895 | 92.7222 | 0.29321 | 2.5 | - | 1543.99 | 132.8163 | 0.42 | 4.5 | -
905 | 404.535 | 34.7987 | 0.11004 | - | 5 | 677.845 | 58.3092 | 0.18439 | 1.5 | 7 | 863.37 | 74.2684 | 0.23486 | 2 | 7.5 | 1211.795 | 104.2404 | 0.32964 | 3 | - | 1735.79 | 149.3153 | 0.47218 | 5 | -
1005 | 449.235 | 38.6439 | 0.1222 | - | 5 | 752.745 | 64.7523 | 0.20476 | 1.5 | 7 | 958.77 | 82.4748 | 0.26081 | 2 | - | 1345.695 | 115.7587 | 0.36606 | 3.5 | - | 1927.59 | 165.8142 | 0.52435 | 5.5 | -
1105 | 493.935 | 42.489 | 0.13436 | 1 | 5.5 | 827.645 | 71.1953 | 0.22514 | 2 | 7.5 | 1054.17 | 90.6813 | 0.28676 | 2.5 | - | 1479.595 | 127.277 | 0.40249 | 4 | - | 2119.39 | 182.3131 | 0.57652 | 6 | -
1205 | 538.635 | 46.3342 | 0.14652 | 1 | 5.5 | 902.545 | 77.6383 | 0.24551 | 2 | 7.5 | 1149.57 | 98.8877 | 0.31271 | 3 | - | 1613.495 | 138.7953 | 0.43891 | 4.5 | - | 2311.19 | 198.812 | 0.6287 | 6.5 | -
1305 | 583.335 | 50.1794 | 0.15868 | 1 | 6 | 977.445 | 84.0813 | 0.26589 | 2 | - | 1244.97 | 107.0942 | 0.33866 | 3 | - | 1747.395 | 150.3135 | 0.47533 | 5 | - | 2502.99 | 215.311 | 0.68087 | 7 | -
1405 | 628.035 | 54.0245 | 0.17084 | 1 | 6.5 | 1052.345 | 90.5243 | 0.28626 | 2.5 | - | 1340.37 | 115.3006 | 0.36461 | 3.5 | - | 1881.295 | 161.8318 | 0.51176 | 5 | - | 2694.79 | 231.8099 | 0.73305 | 7.5 | -
1605 | 717.435 | 61.7148 | 0.19516 | 1.5 | 7 | 1202.145 | 103.4103 | 0.32701 | 3 | - | 1531.17 | 131.7135 | 0.41651 | 4 | - | 2149.095 | 184.8684 | 0.58461 | 6 | - | 3078.39 | 264.8077 | 0.8374 | 8 | -
1805 | 806.835 | 69.4052 | 0.21948 | 1.5 | 7 | 1351.945 | 116.2963 | 0.36776 | 3.5 | - | 1721.97 | 148.1265 | 0.46842 | 4.5 | - | 2416.895 | 207.9049 | 0.65745 | 6.5 | - | 3461.99 | 297.8056 | 0.94174 | 8 | -
2005 | 896.235 | 77.0955 | 0.2438 | 2 | 7.5 | 1501.745 | 129.1824 | 0.40851 | 4 | - | 1912.77 | 164.5394 | 0.52032 | 5.5 | - | 2684.695 | 230.9415 | 0.7303 | 7.5 | - | 3845.59 | 330.8034 | 1.0461 | 8 | -
2305 | 1030.335 | 88.631 | 0.28028 | 2.5 | - | 1726.445 | 148.5114 | 0.46963 | 4.5 | - | 2198.97 | 189.1587 | 0.59817 | 6 | - | 3086.395 | 265.4963 | 0.83957 | 8 | - | 4420.99 | 380.3002 | 1.2026 | 8 | -
2605 | 1164.435 | 100.1665 | 0.31675 | 3 | - | 1951.145 | 167.8404 | 0.53076 | 5.5 | - | 2485.17 | 213.7781 | 0.67603 | 7 | - | 3488.095 | 300.0512 | 0.94885 | 8 | - | 4996.39 | 429.797 | 1.3591 | 8 | -
3005 | 1343.235 | 115.5471 | 0.36539 | 3.5 | - | 2250.745 | 193.6125 | 0.61226 | 6 | - | 2866.77 | 246.6039 | 0.77983 | 8 | - | 4023.695 | 346.1243 | 1.0945 | 8 | - | 5763.59 | 495.7927 | 1.5678 | 8 | -
* Uten therm-x2 funksjon
** Uten therm-x2 funksjon og kun i Profil-K og -V
Kermi therm-x2® Plan-/Line-V/-VM
Forinnstilling av termostatisk ventilinnsats
Turvannstemperatur: | [6 empty] | 75 |  | °C
Returvannstemperatur: | [6 empty] | 65 |  | °C
Romtemperatur: | [6 empty] | 20 |  | °C
Trykkfall over termostatventil: | [6 empty] | 10 |  | kPa
Høyde (mm) | 605
| 10* |  |  |  |  | 11* |  |  |  |  | 12 |  |  |  |  | 22 |  |  |  |  | 33
Lengde (mm) | W | kg/t | Kv | V3K S | V3K F | W | kg/t | Kv | V3K S | V3K F | W | kg/t | Kv | V3K S | V3K F | W | kg/t | Kv | V3K S | V3K F | W | kg/t | Kv | V3K S | V3K F
405 | 212.22 | 18.2555 | 0.057729 | - | 2 | 355.59 | 30.5884 | 0.096729 | - | 4 | 447.93 | 38.5316 | 0.12185 | - | 5 | 627.345 | 53.9652 | 0.17065 | 1 | 6.5 | 897.075 | 77.1677 | 0.24403 | 2 | 7.5
505 | 264.62 | 22.763 | 0.071983 | - | 2.5 | 443.39 | 38.1411 | 0.12061 | - | 5 | 558.53 | 48.0456 | 0.15193 | 1 | 6 | 782.245 | 67.2899 | 0.21279 | 1.5 | 7 | 1118.575 | 96.2215 | 0.30428 | 2.5 | -
605 | 317.02 | 27.2705 | 0.086237 | - | 3.5 | 531.19 | 45.6938 | 0.1445 | 1 | 5.5 | 669.13 | 57.5596 | 0.18202 | 1.5 | 7 | 937.145 | 80.6146 | 0.25493 | 2 | 7.5 | 1340.075 | 115.2753 | 0.36453 | 3.5 | -
705 | 369.42 | 31.7781 | 0.10049 | - | 4.5 | 618.99 | 53.2465 | 0.16838 | 1 | 6 | 779.73 | 67.0735 | 0.21211 | 1.5 | 7 | 1092.045 | 93.9394 | 0.29706 | 2.5 | - | 1561.575 | 134.329 | 0.42479 | 4.5 | -
805 | 421.82 | 36.2856 | 0.11475 | - | 5 | 706.79 | 60.7991 | 0.19226 | 1.5 | 7 | 890.33 | 76.5875 | 0.24219 | 2 | 7.5 | 1246.945 | 107.2641 | 0.3392 | 3 | - | 1783.075 | 153.3828 | 0.48504 | 5 | -
905 | 474.22 | 40.7931 | 0.129 | - | 5 | 794.59 | 68.3518 | 0.21615 | 1.5 | 7 | 1000.93 | 86.1015 | 0.27228 | 2.5 | - | 1401.845 | 120.5888 | 0.38134 | 4 | - | 2004.575 | 172.4366 | 0.54529 | 5.5 | -
1005 | 526.62 | 45.3006 | 0.14325 | 1 | 5.5 | 882.39 | 75.9045 | 0.24003 | 2 | 7.5 | 1111.53 | 95.6155 | 0.30236 | 2.5 | - | 1556.745 | 133.9135 | 0.42347 | 4.5 | - | 2226.075 | 191.4903 | 0.60555 | 6 | -
1105 | 579.02 | 49.8082 | 0.15751 | 1 | 6 | 970.19 | 83.4572 | 0.26391 | 2 | - | 1222.13 | 105.1295 | 0.33245 | 3 | - | 1711.645 | 147.2383 | 0.46561 | 4.5 | - | 2447.575 | 210.5441 | 0.6658 | 7 | -
1205 | 631.42 | 54.3157 | 0.17176 | 1 | 6.5 | 1057.99 | 91.0099 | 0.2878 | 2.5 | - | 1332.73 | 114.6434 | 0.36253 | 3.5 | - | 1866.545 | 160.563 | 0.50774 | 5 | - | 2669.075 | 229.5978 | 0.72605 | 7.5 | -
1305 | 683.82 | 58.8232 | 0.18602 | 1.5 | 7 | 1145.79 | 98.5626 | 0.31168 | 3 | - | 1443.33 | 124.1574 | 0.39262 | 4 | - | 2021.445 | 173.8877 | 0.54988 | 5.5 | - | 2890.575 | 248.6516 | 0.78631 | 8 | -
1405 | 736.22 | 63.3308 | 0.20027 | 1.5 | 7 | 1233.59 | 106.1153 | 0.33557 | 3 | - | 1553.93 | 133.6714 | 0.42271 | 4.5 | - | 2176.345 | 187.2125 | 0.59202 | 6 | - | 3112.075 | 267.7054 | 0.84656 | 8 | -
1605 | 841.02 | 72.3458 | 0.22878 | 2 | 7.5 | 1409.19 | 121.2206 | 0.38333 | 4 | - | 1775.13 | 152.6994 | 0.48288 | 5 | - | 2486.145 | 213.8619 | 0.67629 | 7 | - | 3555.075 | 305.8129 | 0.96707 | 8 | -
1805 | 945.82 | 81.3609 | 0.25729 | 2 | 7.5 | 1584.79 | 136.326 | 0.4311 | 4.5 | - | 1996.33 | 171.7273 | 0.54305 | 5.5 | - | 2795.945 | 240.5114 | 0.76056 | 8 | - | 3998.075 | 343.9204 | 1.0876 | 8 | -
2005 | 1050.62 | 90.3759 | 0.28579 | 2.5 | - | 1760.39 | 151.4314 | 0.47887 | 5 | - | 2217.53 | 190.7553 | 0.60322 | 6 | - | 3105.745 | 267.1609 | 0.84484 | 8 | - | 4441.075 | 382.028 | 1.2081 | 8 | -
2305 | 1207.82 | 103.8985 | 0.32856 | 3 | - | 2023.79 | 174.0895 | 0.55052 | 5.5 | - | 2549.33 | 219.2972 | 0.69348 | 7 | - | 3570.445 | 307.1351 | 0.97125 | 8 | - | 5105.575 | 439.1892 | 1.3888 | 8 | -
2605 | 1365.02 | 117.4211 | 0.37132 | 3.5 | - | 2287.19 | 196.7475 | 0.62217 | 6.5 | - | 2881.13 | 247.8391 | 0.78374 | 8 | - | 4035.145 | 347.1092 | 1.0977 | 8 | - | 5770.075 | 496.3505 | 1.5696 | 8 | -
3005 | 1574.62 | 135.4512 | 0.42833 | 4.5 | - | 2638.39 | 226.9583 | 0.71771 | 7.5 | - | 3323.53 | 285.8951 | 0.90408 | 8 | - | 4654.745 | 400.4082 | 1.2662 | 8 | - | 6656.075 | 572.5656 | 1.8106 | 8 | -
Høyde (mm) | 905
| 10* |  |  |  |  | 11* |  |  |  |  | 12 |  |  |  |  | 22 |  |  |  |  | 33
Lengde (mm) | W | kg/t | Kv | V3K S | V3K F | W | kg/t | Kv | V3K S | V3K F | W | kg/t | Kv | V3K S | V3K F | W | kg/t | Kv | V3K S | V3K F | W | kg/t | Kv | V3K S | V3K F
405 | 302.535 | 26.0245 | 0.082297 | - | 3.5 | 512.325 | 44.071 | 0.13936 | 1 | 5.5 | 647.595 | 55.7071 | 0.17616 | 1 | 6.5 | 876.42 | 75.391 | 0.23841 | 2 | 7.5 | 1210.545 | 104.1329 | 0.3293 | 3 | -
505 | 377.235 | 32.4503 | 0.10262 | - | 4.5 | 638.825 | 54.9527 | 0.17378 | 1 | 6.5 | 807.495 | 69.4619 | 0.21966 | 1.5 | 7 | 1092.82 | 94.006 | 0.29727 | 2.5 | - | 1509.445 | 129.8447 | 0.41061 | 4 | -
605 | 451.935 | 38.8761 | 0.12294 | - | 5 | 765.325 | 65.8344 | 0.20819 | 1.5 | 7 | 967.395 | 83.2168 | 0.26315 | 2 | - | 1309.22 | 112.6211 | 0.35614 | 3.5 | - | 1808.345 | 155.5566 | 0.49191 | 5 | -
705 | 526.635 | 45.3019 | 0.14326 | 1 | 5.5 | 891.825 | 76.7161 | 0.2426 | 2 | 7.5 | 1127.295 | 96.9716 | 0.30665 | 2.5 | - | 1525.62 | 131.2361 | 0.41501 | 4 | - | 2107.245 | 181.2684 | 0.57322 | 6 | -
805 | 601.335 | 51.7277 | 0.16358 | 1 | 6 | 1018.325 | 87.5978 | 0.27701 | 2.5 | - | 1287.195 | 110.7265 | 0.35015 | 3.5 | - | 1742.02 | 149.8512 | 0.47387 | 5 | - | 2406.145 | 206.9802 | 0.65453 | 6.5 | -
905 | 676.035 | 58.1535 | 0.1839 | 1.5 | 7 | 1144.825 | 98.4796 | 0.31142 | 3 | - | 1447.095 | 124.4813 | 0.39364 | 4 | - | 1958.42 | 168.4662 | 0.53274 | 5.5 | - | 2705.045 | 232.692 | 0.73584 | 7.5 | -
1005 | 750.735 | 64.5794 | 0.20422 | 1.5 | 7 | 1271.325 | 109.3613 | 0.34583 | 3 | - | 1606.995 | 138.2361 | 0.43714 | 4.5 | - | 2174.82 | 187.0813 | 0.5916 | 6 | - | 3003.945 | 258.4039 | 0.81714 | 8 | -
1105 | 825.435 | 71.0052 | 0.22454 | 2 | 7.5 | 1397.825 | 120.243 | 0.38024 | 4 | - | 1766.895 | 151.991 | 0.48064 | 5 | - | 2391.22 | 205.6963 | 0.65047 | 6.5 | - | 3302.845 | 284.1157 | 0.89845 | 8 | -
1205 | 900.135 | 77.431 | 0.24486 | 2 | 7.5 | 1524.325 | 131.1247 | 0.41465 | 4 | - | 1926.795 | 165.7458 | 0.52413 | 5.5 | - | 2607.62 | 224.3114 | 0.70933 | 7 | - | 3601.745 | 309.8275 | 0.97976 | 8 | -
1305 | 974.835 | 83.8568 | 0.26518 | 2 | - | 1650.825 | 142.0065 | 0.44906 | 4.5 | - | 2086.695 | 179.5006 | 0.56763 | 5.5 | - | 2824.02 | 242.9265 | 0.7682 | 8 | - | 3900.645 | 335.5394 | 1.0611 | 8 | -
1405 | 1049.535 | 90.2826 | 0.2855 | 2.5 | - | 1777.325 | 152.8882 | 0.48347 | 5 | - | 2246.595 | 193.2555 | 0.61113 | 6 | - | 3040.42 | 261.5415 | 0.82707 | 8 | - | 4199.545 | 361.2512 | 1.1424 | 8 | -
1605 | 1198.935 | 103.1342 | 0.32614 | 3 | - | 2030.325 | 174.6516 | 0.5523 | 5.5 | - | 2566.395 | 220.7652 | 0.69812 | 7 | - | 3473.22 | 298.7716 | 0.9448 | 8 | - | 4797.345 | 412.6748 | 1.305 | 8 | -
1805 | 1348.335 | 115.9858 | 0.36678 | 3.5 | - | 2283.325 | 196.4151 | 0.62112 | 6.5 | - | 2886.195 | 248.2748 | 0.78511 | 8 | - | 3906.02 | 336.0017 | 1.0625 | 8 | - | 5395.145 | 464.0985 | 1.4676 | 8 | -
2005 | 1497.735 | 128.8374 | 0.40742 | 4 | - | 2536.325 | 218.1785 | 0.68994 | 7 | - | 3205.995 | 275.7845 | 0.87211 | 8 | - | 4338.82 | 373.2318 | 1.1803 | 8 | - | 5992.945 | 515.5222 | 1.6302 | 8 | -
2305 | 1721.835 | 148.1148 | 0.46838 | 4.5 | - | 2915.825 | 250.8237 | 0.79317 | 8 | - | 3685.695 | 317.049 | 1.0026 | 8 | - | 4988.02 | 429.077 | 1.3569 | 8 | - | 6889.645 | 592.6576 | 1.8741 | 8 | -
2605 | 1945.935 | 167.3923 | 0.52934 | 5.5 | - | 3295.325 | 283.4688 | 0.89641 | 8 | - | 4165.395 | 358.3135 | 1.1331 | 8 | - | 5637.22 | 484.9222 | 1.5335 | 8 | - | 7786.345 | 669.7931 | 2.1181 | 8 | -
3005 | 2244.735 | 193.0955 | 0.61062 | 6 | - | 3801.325 | 326.9957 | 1.0341 | 8 | - | 4804.995 | 413.3329 | 1.3071 | 8 | - | 6502.82 | 559.3824 | 1.7689 | 8 | - | 8981.945 | 772.6404 | 2.4433 | 8 | -
* Uten therm-x2 funksjon
** Uten therm-x2 funksjon og kun i Profil-K og -V

## Plan Hygiene - Forinnstilling
Kermi therm-x2® Plan-/Line-K/-V-Hygiene
Forinnstilling av termostatisk ventilinnsats
Turvannstemperatur: | [5 empty] | 75 | °C
Returvannstemperatur: | [5 empty] | 65 | °C
Romtemperatur: | [5 empty] | 20 | °C
Trykkfall over termostatventil: | [5 empty] | 10 | kPa
Forinnstilling ved tilpassede effekter
[8 empty] | Inndata |  | Vannm./Kv |  | Ventiltype
[8 empty] | Pos. | W | kg/t | Kv | V3K S |  | V3K F | IVAR N¹ | IVAR F¹
[8 empty] | R1 |  | - | - | - |  | - | - | -
[8 empty] | R2 |  | - | - | - |  | - | - | -
[8 empty] | R3 |  | - | - | - |  | - | - | -
[8 empty] | R4 |  | - | - | - |  | - | - | -
[8 empty] | R5 |  | - | - | - |  | - | - | -
[8 empty] | R6 |  | - | - | - |  | - | - | -
[8 empty] | R7 |  | - | - | - |  | - | - | -
[8 empty] | R8 |  | - | - | - |  | - | - | -
[8 empty] | R9 |  | - | - | - |  | - | - | -
[8 empty] | R10 |  | - | - | - |  | - | - | -
[8 empty] | R11 |  | - | - | - |  | - | - | -
[8 empty] | R12 |  | - | - | - |  | - | - | -
[8 empty] | R13 |  | - | - | - |  | - | - | -
[8 empty] | R14 |  | - | - | - |  | - | - | -
[8 empty] | R15 |  | - | - | - |  | - | - | -
[8 empty] | R16 |  | - | - | - |  | - | - | -
[8 empty] | R17 |  | - | - | - |  | - | - | -
¹Gjelder ved ventilsett til Plan-/Line-K
Høyde (mm) | 305
| 10* | [9 empty] | 20 |  |  |  |  | 30
Lengde (mm) | W | kg/t | Kv | V3K S | V3K F | [5 empty] | W | kg/t | Kv | V3K S | V3K F | W | kg/t | Kv | V3K S | V3K F
405 | 389.205 | 33.48 | 0.10587 | - | 4.5 | [5 empty] | 462.105 | 39.751 | 0.1257 | - | 5 | 212.22 | 18.2555 | 0.057729 | - | 2
505 | 485.305 | 41.7467 | 0.13201 | 1 | 5.5 | [5 empty] | 576.205 | 49.566 | 0.15674 | 1 | 6 | 264.62 | 22.763 | 0.071983 | - | 2.5
605 | 581.405 | 50.0133 | 0.15816 | 1 | 6 | [5 empty] | 690.305 | 59.3811 | 0.18778 | 1.5 | 7 | 317.02 | 27.2705 | 0.086237 | - | 3.5
705 | 677.505 | 58.28 | 0.1843 | 1.5 | 7 | [5 empty] | 804.405 | 69.1961 | 0.21882 | 1.5 | 7 | 369.42 | 31.7781 | 0.10049 | - | 4.5
805 | 773.605 | 66.5467 | 0.21044 | 1.5 | 7 | [5 empty] | 918.505 | 79.0112 | 0.24986 | 2 | 7.5 | 421.82 | 36.2856 | 0.11475 | - | 5
905 | 869.705 | 74.8133 | 0.23658 | 2 | 7.5 | [5 empty] | 1032.605 | 88.8262 | 0.28089 | 2.5 | - | 474.22 | 40.7931 | 0.129 | - | 5
1005 | 961 | 82.6667 | 0.26141 | 2 | - | [5 empty] | 1141 | 98.1505 | 0.31038 | 3 | - | 524 | 45.0753 | 0.14254 | 1 | 5.5
1105 | 1061.905 | 91.3467 | 0.28886 | 2.5 | - | [5 empty] | 1260.805 | 108.4563 | 0.34297 | 3 | - | 579.02 | 49.8082 | 0.15751 | 1 | 6
1205 | 1158.005 | 99.6133 | 0.31501 | 3 | - | [5 empty] | 1374.905 | 118.2714 | 0.37401 | 3.5 | - | 631.42 | 54.3157 | 0.17176 | 1 | 6.5
1305 | 1254.105 | 107.88 | 0.34115 | 3 | - | [5 empty] | 1489.005 | 128.0865 | 0.40504 | 4 | - | 683.82 | 58.8232 | 0.18602 | 1.5 | 7
1405 | 1350.205 | 116.1467 | 0.36729 | 3.5 | - | [5 empty] | 1603.105 | 137.9015 | 0.43608 | 4.5 | - | 736.22 | 63.3308 | 0.20027 | 1.5 | 7
1605 | 1542.405 | 132.68 | 0.41957 | 4 | - | [5 empty] | 1831.305 | 157.5316 | 0.49816 | 5 | - | 841.02 | 72.3458 | 0.22878 | 2 | 7.5
1805 | 1734.605 | 149.2133 | 0.47185 | 5 | - | [5 empty] | 2059.505 | 177.1617 | 0.56023 | 5.5 | - | 945.82 | 81.3609 | 0.25729 | 2 | 7.5
2005 | 1926.805 | 165.7467 | 0.52414 | 5.5 | - | [5 empty] | 2287.705 | 196.7918 | 0.62231 | 6.5 | - | 1050.62 | 90.3759 | 0.28579 | 2.5 | -
2305 | 2215.105 | 190.5467 | 0.60256 | 6 | - | [5 empty] | 2630.005 | 226.237 | 0.71542 | 7.5 | - | 1207.82 | 103.8985 | 0.32856 | 3 | -
2605 | 2503.405 | 215.3467 | 0.68099 | 7 | - | [5 empty] | 2972.305 | 255.6822 | 0.80854 | 8 | - | 1365.02 | 117.4211 | 0.37132 | 3.5 | -
3005 | 2887.805 | 248.4133 | 0.78555 | 8 | - | [5 empty] | 3428.705 | 294.9424 | 0.93269 | 8 | - | 1574.62 | 135.4512 | 0.42833 | 4.5 | -
* Uten therm-x2 funksjon
Kermi therm-x2® Plan-/Line-K/-V-Hygiene
Forinnstilling av termostatisk ventilinnsats
Turvannstemperatur: | [5 empty] | 75 | °C
Returvannstemperatur: | [5 empty] | 65 | °C
Romtemperatur: | [5 empty] | 20 | °C
Trykkfall over termostatventil: | [5 empty] | 10 | kPa
Høyde (mm) | 405
| 10* | [9 empty] | 20 |  |  |  |  | 30
Lengde (mm) | W | kg/t | Kv | V3K S | V3K F | [5 empty] | W | kg/t | Kv | V3K S | V3K F | W | kg/t | Kv | V3K S | V3K F
405 | 379.485 | 32.6439 | 0.10323 | - | 4.5 | [5 empty] | 537.84 | 46.2658 | 0.14631 | 1 | 5.5 | 756.54 | 65.0787 | 0.2058 | 1.5 | 7
505 | 473.185 | 40.7041 | 0.12872 | - | 5 | [5 empty] | 670.64 | 57.6895 | 0.18243 | 1.5 | 7 | 943.34 | 81.1475 | 0.25661 | 2 | 7.5
605 | 566.885 | 48.7643 | 0.15421 | 1 | 6 | [5 empty] | 803.44 | 69.1131 | 0.21855 | 1.5 | 7 | 1130.14 | 97.2163 | 0.30743 | 2.5 | -
705 | 660.585 | 56.8245 | 0.17969 | 1 | 6.5 | [5 empty] | 936.24 | 80.5368 | 0.25468 | 2 | 7.5 | 1316.94 | 113.2852 | 0.35824 | 3.5 | -
805 | 754.285 | 64.8847 | 0.20518 | 1.5 | 7 | [5 empty] | 1069.04 | 91.9604 | 0.2908 | 2.5 | - | 1503.74 | 129.354 | 0.40905 | 4 | -
905 | 847.985 | 72.9449 | 0.23067 | 2 | 7.5 | [5 empty] | 1201.84 | 103.3841 | 0.32693 | 3 | - | 1690.54 | 145.4228 | 0.45987 | 4.5 | -
1005 | 937 | 80.6022 | 0.25489 | 2 | 7.5 | [5 empty] | 1328 | 114.2366 | 0.36125 | 3.5 | - | 1868 | 160.6882 | 0.50814 | 5 | -
1105 | 1035.385 | 89.0654 | 0.28165 | 2.5 | - | [5 empty] | 1467.44 | 126.2314 | 0.39918 | 4 | - | 2064.14 | 177.5604 | 0.5615 | 5.5 | -
1205 | 1129.085 | 97.1256 | 0.30714 | 2.5 | - | [5 empty] | 1600.24 | 137.6551 | 0.4353 | 4.5 | - | 2250.94 | 193.6292 | 0.61231 | 6 | -
1305 | 1222.785 | 105.1858 | 0.33263 | 3 | - | [5 empty] | 1733.04 | 149.0787 | 0.47143 | 5 | - | 2437.74 | 209.6981 | 0.66312 | 7 | -
1405 | 1316.485 | 113.246 | 0.35812 | 3.5 | - | [5 empty] | 1865.84 | 160.5024 | 0.50755 | 5 | - | 2624.54 | 225.7669 | 0.71394 | 7.5 | -
1605 | 1503.885 | 129.3665 | 0.40909 | 4 | - | [5 empty] | 2131.44 | 183.3497 | 0.5798 | 6 | - | 2998.14 | 257.9045 | 0.81557 | 8 | -
1805 | 1691.285 | 145.4869 | 0.46007 | 4.5 | - | [5 empty] | 2397.04 | 206.197 | 0.65205 | 6.5 | - | 3371.74 | 290.0422 | 0.91719 | 8 | -
2005 | 1878.685 | 161.6073 | 0.51105 | 5 | - | [5 empty] | 2662.64 | 229.0443 | 0.7243 | 7.5 | - | 3745.34 | 322.1798 | 1.0188 | 8 | -
2305 | 2159.785 | 185.788 | 0.58751 | 6 | - | [5 empty] | 3061.04 | 263.3153 | 0.83268 | 8 | - | 4305.74 | 370.3862 | 1.1713 | 8 | -
2605 | 2440.885 | 209.9686 | 0.66398 | 7 | - | [5 empty] | 3459.44 | 297.5862 | 0.94105 | 8 | - | 4866.14 | 418.5927 | 1.3237 | 8 | -
3005 | 2815.685 | 242.2095 | 0.76593 | 8 | - | [5 empty] | 3990.64 | 343.2809 | 1.0855 | 8 | - | 5613.34 | 482.868 | 1.527 | 8 | -
Høyde (mm) | 505
| 10* | [9 empty] | 20 |  |  |  |  | 30
Lengde (mm) | W | kg/t | Kv | V3K S | V3K F | [5 empty] | W | kg/t | Kv | V3K S | V3K F | W | kg/t | Kv | V3K S | V3K F
405 | 181.035 | 15.5729 | 0.049246 | - | 2 | [5 empty] | 326.43 | 28.08 | 0.088797 | - | 3.5 | 462.105 | 39.751 | 0.1257 | - | 5
505 | 225.735 | 19.4181 | 0.061405 | - | 2 | [5 empty] | 407.03 | 35.0133 | 0.11072 | - | 5 | 576.205 | 49.566 | 0.15674 | 1 | 6
605 | 270.435 | 23.2632 | 0.073565 | - | 2.5 | [5 empty] | 487.63 | 41.9467 | 0.13265 | 1 | 5.5 | 690.305 | 59.3811 | 0.18778 | 1.5 | 7
705 | 315.135 | 27.1084 | 0.085724 | - | 3.5 | [5 empty] | 568.23 | 48.88 | 0.15457 | 1 | 6 | 804.405 | 69.1961 | 0.21882 | 1.5 | 7
805 | 359.835 | 30.9535 | 0.097884 | - | 4 | [5 empty] | 648.83 | 55.8133 | 0.1765 | 1 | 6.5 | 918.505 | 79.0112 | 0.24986 | 2 | 7.5
905 | 404.535 | 34.7987 | 0.11004 | - | 5 | [5 empty] | 729.43 | 62.7467 | 0.19842 | 1.5 | 7 | 1032.605 | 88.8262 | 0.28089 | 2.5 | -
1005 | 447 | 38.4516 | 0.12159 | - | 5 | [5 empty] | 806 | 69.3333 | 0.21925 | 1.5 | 7 | 1141 | 98.1505 | 0.31038 | 3 | -
1105 | 493.935 | 42.489 | 0.13436 | 1 | 5.5 | [5 empty] | 890.63 | 76.6133 | 0.24227 | 2 | 7.5 | 1260.805 | 108.4563 | 0.34297 | 3 | -
1205 | 538.635 | 46.3342 | 0.14652 | 1 | 5.5 | [5 empty] | 971.23 | 83.5467 | 0.2642 | 2 | - | 1374.905 | 118.2714 | 0.37401 | 3.5 | -
1305 | 583.335 | 50.1794 | 0.15868 | 1 | 6 | [5 empty] | 1051.83 | 90.48 | 0.28612 | 2.5 | - | 1489.005 | 128.0865 | 0.40504 | 4 | -
1405 | 628.035 | 54.0245 | 0.17084 | 1 | 6.5 | [5 empty] | 1132.43 | 97.4133 | 0.30805 | 2.5 | - | 1603.105 | 137.9015 | 0.43608 | 4.5 | -
1605 | 717.435 | 61.7148 | 0.19516 | 1.5 | 7 | [5 empty] | 1293.63 | 111.28 | 0.3519 | 3.5 | - | 1831.305 | 157.5316 | 0.49816 | 5 | -
1805 | 806.835 | 69.4052 | 0.21948 | 1.5 | 7 | [5 empty] | 1454.83 | 125.1467 | 0.39575 | 4 | - | 2059.505 | 177.1617 | 0.56023 | 5.5 | -
2005 | 896.235 | 77.0955 | 0.2438 | 2 | 7.5 | [5 empty] | 1616.03 | 139.0133 | 0.4396 | 4.5 | - | 2287.705 | 196.7918 | 0.62231 | 6.5 | -
2305 | 1030.335 | 88.631 | 0.28028 | 2.5 | - | [5 empty] | 1857.83 | 159.8133 | 0.50537 | 5 | - | 2630.005 | 226.237 | 0.71542 | 7.5 | -
2605 | 1164.435 | 100.1665 | 0.31675 | 3 | - | [5 empty] | 2099.63 | 180.6133 | 0.57115 | 6 | - | 2972.305 | 255.6822 | 0.80854 | 8 | -
3005 | 1343.235 | 115.5471 | 0.36539 | 3.5 | - | [5 empty] | 2422.03 | 208.3467 | 0.65885 | 6.5 | - | 3428.705 | 294.9424 | 0.93269 | 8 | -
* Uten therm-x2 funksjon
Kermi therm-x2® Plan-/Line-K/-V-Hygiene
Forinnstilling av termostatisk ventilinnsats
Turvannstemperatur: | [5 empty] | 75 | °C
Returvannstemperatur: | [5 empty] | 65 | °C
Romtemperatur: | [5 empty] | 20 | °C
Trykkfall over termostatventil: | [5 empty] | 10 | kPa
Høyde (mm) | 605
| 10* | [9 empty] | 20 |  |  |  |  | 30
Lengde (mm) | W | kg/t | Kv | V3K S | V3K F | [5 empty] | W | kg/t | Kv | V3K S | V3K F | W | kg/t | Kv | V3K S | V3K F
405 | 212.22 | 18.2555 | 0.057729 | - | 2 | [5 empty] | 379.485 | 32.6439 | 0.10323 | - | 4.5 | 535.005 | 46.0219 | 0.14553 | 1 | 5.5
505 | 264.62 | 22.763 | 0.071983 | - | 2.5 | [5 empty] | 473.185 | 40.7041 | 0.12872 | - | 5 | 667.105 | 57.3854 | 0.18147 | 1.5 | 7
605 | 317.02 | 27.2705 | 0.086237 | - | 3.5 | [5 empty] | 566.885 | 48.7643 | 0.15421 | 1 | 6 | 799.205 | 68.7488 | 0.2174 | 1.5 | 7
705 | 369.42 | 31.7781 | 0.10049 | - | 4.5 | [5 empty] | 660.585 | 56.8245 | 0.17969 | 1 | 6.5 | 931.305 | 80.1123 | 0.25334 | 2 | 7.5
805 | 421.82 | 36.2856 | 0.11475 | - | 5 | [5 empty] | 754.285 | 64.8847 | 0.20518 | 1.5 | 7 | 1063.405 | 91.4757 | 0.28927 | 2.5 | -
905 | 474.22 | 40.7931 | 0.129 | - | 5 | [5 empty] | 847.985 | 72.9449 | 0.23067 | 2 | 7.5 | 1195.505 | 102.8391 | 0.32521 | 3 | -
1005 | 524 | 45.0753 | 0.14254 | 1 | 5.5 | [5 empty] | 937 | 80.6022 | 0.25489 | 2 | 7.5 | 1321 | 113.6344 | 0.35934 | 3.5 | -
1105 | 579.02 | 49.8082 | 0.15751 | 1 | 6 | [5 empty] | 1035.385 | 89.0654 | 0.28165 | 2.5 | - | 1459.705 | 125.566 | 0.39707 | 4 | -
1205 | 631.42 | 54.3157 | 0.17176 | 1 | 6.5 | [5 empty] | 1129.085 | 97.1256 | 0.30714 | 2.5 | - | 1591.805 | 136.9295 | 0.43301 | 4.5 | -
1305 | 683.82 | 58.8232 | 0.18602 | 1.5 | 7 | [5 empty] | 1222.785 | 105.1858 | 0.33263 | 3 | - | 1723.905 | 148.2929 | 0.46894 | 4.5 | -
1405 | 736.22 | 63.3308 | 0.20027 | 1.5 | 7 | [5 empty] | 1316.485 | 113.246 | 0.35812 | 3.5 | - | 1856.005 | 159.6563 | 0.50488 | 5 | -
1605 | 841.02 | 72.3458 | 0.22878 | 2 | 7.5 | [5 empty] | 1503.885 | 129.3665 | 0.40909 | 4 | - | 2120.205 | 182.3832 | 0.57675 | 6 | -
1805 | 945.82 | 81.3609 | 0.25729 | 2 | 7.5 | [5 empty] | 1691.285 | 145.4869 | 0.46007 | 4.5 | - | 2384.405 | 205.1101 | 0.64862 | 6.5 | -
2005 | 1050.62 | 90.3759 | 0.28579 | 2.5 | - | [5 empty] | 1878.685 | 161.6073 | 0.51105 | 5 | - | 2648.605 | 227.837 | 0.72048 | 7.5 | -
2305 | 1207.82 | 103.8985 | 0.32856 | 3 | - | [5 empty] | 2159.785 | 185.788 | 0.58751 | 6 | - | 3044.905 | 261.9273 | 0.82829 | 8 | -
2605 | 1365.02 | 117.4211 | 0.37132 | 3.5 | - | [5 empty] | 2440.885 | 209.9686 | 0.66398 | 7 | - | 3441.205 | 296.0176 | 0.93609 | 8 | -
3005 | 1574.62 | 135.4512 | 0.42833 | 4.5 | - | [5 empty] | 2815.685 | 242.2095 | 0.76593 | 8 | - | 3969.605 | 341.4714 | 1.0798 | 8 | -
Høyde (mm) | 905
| 10* | [9 empty] | 20 |  |  |  |  | 30
Lengde (mm) | W | kg/t | Kv | V3K S | V3K F | [5 empty] | W | kg/t | Kv | V3K S | V3K F | W | kg/t | Kv | V3K S | V3K F
405 | 302.535 | 26.0245 | 0.082297 | - | 3.5 | [5 empty] | 537.84 | 46.2658 | 0.14631 | 1 | 5.5 | 756.54 | 65.0787 | 0.2058 | 1.5 | 7
505 | 377.235 | 32.4503 | 0.10262 | - | 4.5 | [5 empty] | 670.64 | 57.6895 | 0.18243 | 1.5 | 7 | 943.34 | 81.1475 | 0.25661 | 2 | 7.5
605 | 451.935 | 38.8761 | 0.12294 | - | 5 | [5 empty] | 803.44 | 69.1131 | 0.21855 | 1.5 | 7 | 1130.14 | 97.2163 | 0.30743 | 2.5 | -
705 | 526.635 | 45.3019 | 0.14326 | 1 | 5.5 | [5 empty] | 936.24 | 80.5368 | 0.25468 | 2 | 7.5 | 1316.94 | 113.2852 | 0.35824 | 3.5 | -
805 | 601.335 | 51.7277 | 0.16358 | 1 | 6 | [5 empty] | 1069.04 | 91.9604 | 0.2908 | 2.5 | - | 1503.74 | 129.354 | 0.40905 | 4 | -
905 | 676.035 | 58.1535 | 0.1839 | 1.5 | 7 | [5 empty] | 1201.84 | 103.3841 | 0.32693 | 3 | - | 1690.54 | 145.4228 | 0.45987 | 4.5 | -
1005 | 747 | 64.2581 | 0.2032 | 1.5 | 7 | [5 empty] | 1328 | 114.2366 | 0.36125 | 3.5 | - | 1868 | 160.6882 | 0.50814 | 5 | -
1105 | 825.435 | 71.0052 | 0.22454 | 2 | 7.5 | [5 empty] | 1467.44 | 126.2314 | 0.39918 | 4 | - | 2064.14 | 177.5604 | 0.5615 | 5.5 | -
1205 | 900.135 | 77.431 | 0.24486 | 2 | 7.5 | [5 empty] | 1600.24 | 137.6551 | 0.4353 | 4.5 | - | 2250.94 | 193.6292 | 0.61231 | 6 | -
1305 | 974.835 | 83.8568 | 0.26518 | 2 | - | [5 empty] | 1733.04 | 149.0787 | 0.47143 | 5 | - | 2437.74 | 209.6981 | 0.66312 | 7 | -
1405 | 1049.535 | 90.2826 | 0.2855 | 2.5 | - | [5 empty] | 1865.84 | 160.5024 | 0.50755 | 5 | - | 2624.54 | 225.7669 | 0.71394 | 7.5 | -
1605 | 1198.935 | 103.1342 | 0.32614 | 3 | - | [5 empty] | 2131.44 | 183.3497 | 0.5798 | 6 | - | 2998.14 | 257.9045 | 0.81557 | 8 | -
1805 | 1348.335 | 115.9858 | 0.36678 | 3.5 | - | [5 empty] | 2397.04 | 206.197 | 0.65205 | 6.5 | - | 3371.74 | 290.0422 | 0.91719 | 8 | -
2005 | 1497.735 | 128.8374 | 0.40742 | 4 | - | [5 empty] | 2662.64 | 229.0443 | 0.7243 | 7.5 | - | 3745.34 | 322.1798 | 1.0188 | 8 | -
2305 | 1721.835 | 148.1148 | 0.46838 | 4.5 | - | [5 empty] | 3061.04 | 263.3153 | 0.83268 | 8 | - | 4305.74 | 370.3862 | 1.1713 | 8 | -
2605 | 1945.935 | 167.3923 | 0.52934 | 5.5 | - | [5 empty] | 3459.44 | 297.5862 | 0.94105 | 8 | - | 4866.14 | 418.5927 | 1.3237 | 8 | -
3005 | 2244.735 | 193.0955 | 0.61062 | 6 | - | [5 empty] | 3990.64 | 343.2809 | 1.0855 | 8 | - | 5613.34 | 482.868 | 1.527 | 8 | -
* Uten therm-x2 funksjon

## Forinnstilling (hidden)
PROFIL |  | Typ 10 |  |  |  |  | Typ 11 |  |  |  |  | Typ 12 |  |  |  |  | Typ 22 | [5 empty] | Typ 33
| Bauhöhe mm | 300 | 400 | 500 | 600 | 900 | 300 | 400 | 500 | 600 | 900 | 300 | 400 | 500 | 600 | 900 | 200** | 300 | 400 | 500 | 600 | 900 | 200** | 300 | 400 | 500 | 600 | 900
| Baulänge mm | kv-Voreinstellung ab Werk
| 400 | 5,5* | 5,5* | 5,5* | 5,5* | 5,5* | 5,5* | 5,5* | 5,5* | 5,5* | 5,5* | 5,5* | 5,5* | 5,5* | 5,5* | 5,5* |  | 5,5* | 5,5* | 5,5* | 5,5* | 2.5 |  | 5,5* | 2.5 | 2.5 | 2.5 | 2.5
| 500 | 5,5* | 5,5* | 5,5* | 5,5* | 5,5* | 5,5* | 5,5* | 5,5* | 5,5* | 2.5 | 5,5* | 5,5* | 5,5* | 5,5* | 2.5 |  | 5,5* | 5,5* | 2.5 | 2.5 | 2.5 |  | 2.5 | 2.5 | 2.5 | 2.5 | 4.5
| 600 | 5,5* | 5,5* | 5,5* | 5,5* | 5,5* | 5,5* | 5,5* | 5,5* | 5,5* | 2.5 | 5,5* | 5,5* | 5,5* | 2.5 | 2.5 | 5,5* | 5,5* | 2.5 | 2.5 | 2.5 | 2.5 | 5,5* | 2.5 | 2.5 | 2.5 | 2.5 | 4.5
| 700 | 5,5* | 5,5* | 5,5* | 5,5* | 5,5* | 5,5* | 5,5* | 5,5* | 5,5* | 2.5 | 5,5* | 5,5* | 2.5 | 2.5 | 2.5 | 5,5* | 5,5* | 2.5 | 2.5 | 2.5 | 4.5 | 2.5 | 2.5 | 2.5 | 2.5 | 4.5 | 6
| 800 | 5,5* | 5,5* | 5,5* | 5,5* | 2.5 | 5,5* | 5,5* | 5,5* | 2.5 | 2.5 | 5,5* | 2.5 | 2.5 | 2.5 | 2.5 | 5,5* | 2.5 | 2.5 | 2.5 | 2.5 | 4.5 | 2.5 | 2.5 | 2.5 | 4.5 | 4.5 | 8
| 900 | 5,5* | 5,5* | 5,5* | 5,5* | 2.5 | 5,5* | 5,5* | 2.5 | 2.5 | 2.5 | 5,5* | 2.5 | 2.5 | 2.5 | 4.5 | 5,5* | 2.5 | 2.5 | 2.5 | 2.5 | 4.5 | 2.5 | 2.5 | 4.5 | 4.5 | 6 | 8
| 1000 | 5,5* | 5,5* | 5,5* | 5,5* | 2.5 | 5,5* | 2.5 | 2.5 | 2.5 | 2.5 | 2.5 | 2.5 | 2.5 | 2.5 | 4.5 | 5,5* | 2.5 | 2.5 | 2.5 | 4.5 | 6 | 2.5 | 2.5 | 4.5 | 4.5 | 6 | 8
| 1100 | 5,5* | 5,5* | 5,5* | 5,5* | 2.5 | 5,5* | 2.5 | 2.5 | 2.5 | 4.5 | 2.5 | 2.5 | 2.5 | 2.5 | 4.5 | 2.5 | 2.5 | 2.5 | 4.5 | 4.5 | 6 | 2.5 | 2.5 | 4.5 | 6 | 8 | 8
| 1200 | 5,5* | 5,5* | 5,5* | 2.5 | 2.5 | 5,5* | 2.5 | 2.5 | 2.5 | 4.5 | 2.5 | 2.5 | 2.5 | 2.5 | 4.5 | 2.5 | 2.5 | 2.5 | 4.5 | 4.5 | 8 | 2.5 | 4.5 | 4.5 | 6 | 8 | 8
| 1300 | 5,5* | 5,5* | 5,5* | 2.5 | 2.5 | 2.5 | 2.5 | 2.5 | 2.5 | 4.5 | 2.5 | 2.5 | 2.5 | 4.5 | 6 | 2.5 | 2.5 | 4.5 | 4.5 | 6 | 8 | 2.5 | 4.5 | 6 | 8 | 8 | 8
| 1400 | 5,5* | 5,5* | 2.5 | 2.5 | 2.5 | 2.5 | 2.5 | 2.5 | 2.5 | 4.5 | 2.5 | 2.5 | 2.5 | 4.5 | 6 | 2.5 | 2.5 | 4.5 | 4.5 | 6 | 8 | 2.5 | 4.5 | 6 | 8 | 8 | 8
| 1600 | 5,5* | 5,5* | 2.5 | 2.5 | 2.5 | 2.5 | 2.5 | 2.5 | 4.5 | 6 | 2.5 | 2.5 | 4.5 | 4.5 | 8 | 2.5 | 4.5 | 4.5 | 6 | 8 | 8 | 4.5 | 4.5 | 8 | 8 | 8 | 8
| 1800 | 5,5* | 2.5 | 2.5 | 2.5 | 4.5 | 2.5 | 2.5 | 4.5 | 4.5 | 6 | 2.5 | 4.5 | 4.5 | 6 | 8 | 2.5 | 4.5 | 6 | 8 | 8 | 8 | 4.5 | 6 | 8 | 8 | 8 | 8
| 2000 | 5,5* | 2.5 | 2.5 | 2.5 | 4.5 | 2.5 | 2.5 | 4.5 | 4.5 | 8 | 2.5 | 4.5 | 4.5 | 6 | 8 | 2.5 | 4.5 | 6 | 8 | 8 | 8 | 4.5 | 8 | 8 | 8 | 8 | 8
| 2300 | 2.5 | 2.5 | 2.5 | 2.5 | 4.5 | 2.5 | 4.5 | 4.5 | 6 | 8 | 4.5 | 4.5 | 6 | 8 | 8 | 4.5 | 6 | 8 | 8 | 8 | 8 | 6 | 8 | 8 | 8 | 8 | 8
| 2600 | 2.5 | 2.5 | 2.5 | 4.5 | 0.6 | 2.5 | 4.5 | 6 | 8 | 8 | 4.5 | 6 | 8 | 8 | 8 | 4.5 | 6 | 8 | 8 | 8 | 8 | 6 | 8 | 8 | 8 | 8 | 8
| 3000 | 2.5 | 2.5 | 4.5 | 4.5 | 0.8 | 4.5 | 4.5 | 6 | 8 | 8 | 6 | 8 | 8 | 8 | 8 | 4.5 | 8 | 8 | 8 | 8 | 8 | 8 | 8 | 8 | 8 | 8 | 8
|  | ved 2K | 0.13 | 0.18 | 0.22 | 0.27 | 0.31 | 0.35 | 0.38 | 0.42 | 0.47 | 0.52 | 0.57 | 0.62 | 0.66 | 0.71 | 0.75
| V3K S | Innstilling | 1 | 1.5 | 2 | 2.5 | 3 | 3.5 | 4 | 4.5 | 5 | 5.5 | 6 | 6.5 | 7 | 7.5 | 8
|  | ved 2K | 0.06 | 0.06 | 0.06 | 0.07 | 0.08 | 0.08 | 0.09 | 0.1 | 0.11 | 0.13 | 0.15 | 0.17 | 0.18 | 0.22 | 0.26
| V3K F | Innstilling | 1 | 1.5 | 2 | 2.5 | 3 | 3.5 | 4 | 4.5 | 5 | 5.5 | 6 | 6.5 | 7 | 7.5 | 8
| N-series | Ved 2K | 0.09 | 0.19 | 0.28 | 0.36 | 0.49 | 0.57
| DN10/15/20 | Innstilling | 1 | 2 | 3 | 4 | 5 | 6
| F-series | Ved 2K | 0.045 | 0.065 | 0.095 | 0.155 | 0.22 | 0.32
| DN10/15/20 | Innstilling | 1 | 2 | 3 | 4 | 5 | 6
| DD301/DS302 | Ved 2K | 0.12 | 0.18 | 0.27 | 0.4 | 0.55 | 0.7 | 0.85 | 1 | 1.2
| DN10 | Innstilling | 1.25 | 1.2 | 1.75 | 2 | 2.5 | 3 | 3.5 | 4 | Max
| DD301/DS302 | Ved 2K | 0.14 | 0.2 | 0.31 | 0.43 | 0.6 | 0.79 | 1 | 1.2 | 1.35 | + | DD303, DD305, DS304, DS306, DD327, DS330
| DN15 | Innstilling | 1.25 | 1.2 | 1.75 | 2 | 2.5 | 3 | 3.5 | 4 | Max
| DD301/DS302 | Ved 2K | 0.15 | 0.22 | 0.36 | 0.45 | 0.65 | 0.8 | 1.2 | 1.4 | 1.8
| DN20 | Innstilling | 1.25 | 1.2 | 1.75 | 2 | 2.5 | 3 | 3.5 | 4 | Max

## Data (hidden)
Turvannstemperatur: |  | 75 | °C |  | Ønsket Trykkfall over radiator: | 10 | kPa
Returvannstemperatur: |  | 65 | °C
Lufttemperatur: |  | 20 | °C
ΔT: |  | 49.8329 | K
ΔT (nom): |  | 49.8329 | K
Registrierte Leistungsdaten therm-x2 Profil-K / therm-x2 Profil-V / Profil-VM
Bauhöhe mm | Typ 10 |  | Typ 11 |  | Typ 12 |  | Typ 22 |  | Typ 33
| φSL W/m | n | φSL W/m | n | φSL W/m | n | φSL W/m | n | φSL W/m | n
200 | [6 empty] | 678 | 1.2828 | 998 | 1.285
300 | 335 | 1.2361 | 551 | 1.2196 | 720 | 1.2731 | 959 | 1.2776 | 1300 | 1.2671
400 | 425 | 1.255 | 697 | 1.2371 | 894 | 1.281 | 1207 | 1.2827 | 1633 | 1.2736
500 | 514 | 1.2739 | 840 | 1.2546 | 1063 | 1.2889 | 1441 | 1.2879 | 1944 | 1.2801
600 | 602 | 1.2928 | 979 | 1.2721 | 1229 | 1.2969 | 1666 | 1.293 | 2236 | 1.2866
900 | 872 | 1.2935 | 1390 | 1.3044 | 1723 | 1.3343 | 2295 | 1.3069 | 3023 | 1.3068
Registrierte Leistungsdaten therm-x2 Plan-/Line-K / therm-x2 Plan-/Line-V / Plan-/Line-VM
Bauhöhe mm 205* | Typ 10 |  | Typ 11 |  | Typ 12 |  | Typ 22 |  | Typ 33
| φSL W/m | n | φSL W/m | n | φSL W/m | n | φSL W/m | n | φSL W/m | n
[7 empty] | 653 | 1.2704 | 971 | 1.2699
305 | 288 | 1.2923 | 487 | 1.2766 | 657 | 1.3125 | 902 | 1.3061 | 1256 | 1.2863
405 | 369 | 1.2932 | 619 | 1.2785 | 805 | 1.3197 | 1125 | 1.3104 | 1599 | 1.2944
505 | 447 | 1.294 | 749 | 1.2805 | 954 | 1.3268 | 1339 | 1.3146 | 1918 | 1.3026
605 | 524 | 1.2949 | 878 | 1.2824 | 1106 | 1.334 | 1549 | 1.3189 | 2215 | 1.3107
905 | 747 | 1.2894 | 1265 | 1.2871 | 1599 | 1.3383 | 2164 | 1.333 | 2989 | 1.3347
Registrierte Leistungsdaten therm-x2 Plan / Line-Hygieneheizkörper
Bauhöhe mm | Typ 10 |  | Typ 20 |  | Typ 30
| φSL W/m | n | φSL W/m | n | φSL W/m | n
305 | 288 | 1.2923 | 538 | 1.2864 | 776 | 1.2833
405 | 369 | 1.2932 | 674 | 1.2881 | 961 | 1.2842
505 | 447 | 1.294 | 806 | 1.2898 | 1141 | 1.2851
605 | 524 | 1.2949 | 937 | 1.2815 | 1321 | 1.286
905 | 747 | 1.2894 | 1328 | 1.298 | 1868 | 1.3036

## Data - Verteo (hidden)
Verteo -Profil
|  | Type 10 |  |  |  | Type 20 |  |  |  |  | Type 21 |  |  |  |  | Type 22
|  | 1600 | 1800 | 2000 | 2200 | 1600 | 1800 | 2000 | 2200 | 2400 | 1600 | 1800 | 2000 | 2200 | 2400 | 1600 | 1800 | 2000 | 2200 | 2400
Baulänge mm |  | Wärmeleistungen in Watt/Raumtemperatur 20°C
| HK-Exponent |  |  |  |  | 1.3035 | 1.3164 | 1.3198 | 1.3211 | 1.323 | 1.3437 | 1.3488 | 1.3539 | 1.3572 | 1.3605 | 1.3441 | 1.3322 | 1.3203 | 1.3333 | 1.3463
300 | Watt 75/65°C |  |  |  |  | 725 | 831 | 890 | 965 | 1016 | 756 | 862 | 921 | 996 | 1057 | 1001 | 1101 | 1196 | 1287 | 1375
400 | HK-Exponent | 1.2535 | 1.2748 | 1.2831 | 1.2984 | 1.3035 | 1.3164 | 1.3198 | 1.3211 | 1.323 | 1.3203 | 1.3279 | 1.3338 | 1.3481 | 1.3664 | 1.3277 | 1.3299 | 1.3304 | 1.3312 | 1.35
| Watt 75/65°C | 673 | 746 | 813 | 903 | 965 | 1097 | 1174 | 1274 | 1341 | 1087 | 1201 | 1319 | 1442 | 1554 | 1411 | 1548 | 1676 | 1797 | 1824
500 | HK-Exponent | 1.2535 | 1.2748 | 1.2831 | 1.2984 | 1.3035 | 1.3164 | 1.3198 | 1.3211 | 1.323 | 1.3294 | 1.3391 | 1.3442 | 1.3544 | 1.3723 | 1.3281 | 1.3341 | 1.3409 | 1.3437 | 1.3536
| Watt 75/65°C | 842 | 933 | 1016 | 1129 | 1188 | 1363 | 1458 | 1582 | 1665 | 1342 | 1483 | 1629 | 1781 | 1919 | 1747 | 1916 | 2075 | 2224 | 2275
600 | HK-Exponent | 1.2535 | 1.2748 | 1.2831 | 1.298 | 1.3035 | 1.3164 | 1.3198 | 1.3211 | 1.323 | 1.3386 | 1.3503 | 1.3546 | 1.3608 | 1.3782 | 1.3284 | 1.3384 | 1.3514 | 1.3563 | 1.3573
| Watt 75/65°C | 1010 | 1119 | 1219 | 1355 | 1419 | 1628 | 1742 | 1890 | 1990 | 1594 | 1761 | 1935 | 2116 | 2149 | 2080 | 2281 | 2471 | 2648 | 2727
700 | HK-Exponent | 1.2535 | 1.2748 | 1.2831 | 1.2984 | 1.3035 | 1.3164 | 1.3198 | 1.3211 | 1.323 | 1.3477 | 1.3614 | 1.365 | 1.3671 | 1.384 | 1.3288 | 1.3427 | 1.3619 | 1.3688 | 1.361
| Watt 75/65°C | 1178 | 1306 | 1422 | 1581 | 1651 | 1894 | 2026 | 2199 | 2315 | 1844 | 2037 | 2238 | 2447 | 2521 | 2410 | 2644 | 2863 | 3069 | 3181
800 | HK-Exponent |  |  |  |  | 1.3035 | 1.3164 | 1.3198 | 1.3211 | 1.323 | 1.3668 | 1.3745 | 1.3823 | 1.3861 | 1.3861 | 1.3526 | 1.3627 | 1.3727 | 1.3687 | 1.3646
| Watt 75/65°C |  |  |  |  | 1882 | 2159 | 2311 | 2507 | 2639 | 2069 | 2274 | 2479 | 2686 | 2895 | 2647 | 2911 | 3163 | 3405 | 3636
Verteo -Plan/-Line
[6 empty] | Type 20 |  |  |  |  | Type 21 |  |  |  |  | Type 22
[6 empty] | 1600 | 1800 | 2000 | 2200 | 2400 | 1600 | 1800 | 2000 | 2200 | 2400 | 1600 | 1800 | 2000 | 2200 | 2400
Baulänge mm |  | Wärmeleistungen in Watt/Raumtemperatur 20°C
| HK-Exponent |  |  |  |  | 1.2879 | 1.2903 | 1.2922 | 1.2998 | 1.2926 | 1.3337 | 1.3302 | 1.3268 | 1.3283 | 1.3297 | 1.3204 | 0.1333 | 1.3457 | 1.3429 | 1.3402
300 | Watt 75/65°C |  |  |  |  | 658 | 757 | 819 | 860 | 932 | 698 | 764 | 830 | 897 | 965 | 925 | 1018 | 1106 | 1191 | 1273
| HK-Exponent |  |  |  |  | 1.2879 | 1.2903 | 1.2922 | 1.2998 | 1.2926 | 1.3262 | 1.3351 | 1.3379 | 1.3392 | 1.3333 | 1.3005 | 1.3122 | 1.3138 | 1.315 | 1.3516
400 | Watt 75/65°C |  |  |  |  | 868 | 986 | 1081 | 1135 | 1230 | 1018 | 1117 | 1209 | 1294 | 1392 | 1324 | 1453 | 1576 | 1691 | 1807
| HK-Exponent |  |  |  |  | 1.2879 | 1.2903 | 1.2922 | 1.2998 | 1.2926 | 1.3215 | 1.34 | 1.3422 | 1.3356 | 1.3369 | 1.302 | 1.315 | 1.3192 | 1.3188 | 1.363
500 | Watt 75/65°C |  |  |  |  | 1078 | 1225 | 1343 | 1409 | 1528 | 1254 | 1376 | 1489 | 1593 | 1713 | 1638 | 1798 | 1950 | 2092 | 2236
| HK-Exponent |  |  |  |  | 1.2879 | 1.2903 | 1.2922 | 1.2998 | 1.2926 | 1.3168 | 1.345 | 1.3465 | 1.3321 | 1.3404 | 1.3035 | 1.3179 | 1.3247 | 1.3226 | 1.3744
600 | Watt 75/65°C |  |  |  |  | 1289 | 1464 | 1604 | 1684 | 1826 | 1487 | 1632 | 1766 | 1890 | 2033 | 1950 | 2140 | 2321 | 2490 | 2661
| HK-Exponent |  |  |  |  | 1.2879 | 1.2903 | 1.2922 | 1.2998 | 1.2926 | 1.3121 | 1.3499 | 1.3508 | 1.3286 | 1.3404 | 1.305 | 1.3207 | 1.3301 | 1.3264 | 1.3857
700 | Watt 75/65°C |  |  |  |  | 1499 | 1703 | 1866 | 1959 | 2124 | 1718 | 1885 | 2040 | 2186 | 2351 | 2259 | 2480 | 2689 | 2886 | 3084
| HK-Exponent |  |  |  |  | 1.2879 | 1.2903 | 1.2922 | 1.2998 | 1.2926 | 1.3382 | 1.3452 | 1.3521 | 1.3498 | 1.3475 | 1.3702 | 1.3643 | 1.3583 | 1.3777 | 1.3971
800 | Watt 75/65°C |  |  |  |  | 1709 | 1941 | 2128 | 2233 | 2422 | 1867 | 2043 | 2221 | 2399 | 2580 | 2528 | 2781 | 3023 | 3255 | 3478